## Beam Summary
BEAM SUMMARY
Beam ID | Span (m) | Width (m) | Depth (m) | Total Bars | Steel Weight (kg) | Y8 (kg) | Y10 (kg) | Y12 (kg) | Y16 (kg) | Y20 (kg) | Y25 (kg) | Y32 (kg)
B1 | 5 | 0.4 | 0.75 | 10 | 335.279 | 0 | 68.547 | 0 | 158.591 | 97.66 | 10.481 | 0
B10 | 3.592 | 0.7 | 1.2 | 6 | 214.673 | 51.706 | 0 | 17.444 | 30.759 | 102.434 | 12.331 | 0
B11 | 7.373 | 0.4 | 0.75 | 5 | 313.934 | 0 | 99.46 | 29.591 | 0 | 177.022 | 7.861 | 0
B12 | 6.35 | 0.7 | 0.75 | 12 | 722.528 | 11.411 | 0 | 160.233 | 289.025 | 39.212 | 222.647 | 0
B13 | 2.136 | 0.4 | 0.75 | 2 | 40.142 | 18.577 | 0 | 0 | 21.565 | 0 | 0 | 0
B14 | 2.134 | 0.4 | 0.75 | 6 | 146.203 | 0 | 24.193 | 0 | 43.105 | 73.665 | 5.241 | 0
B15A | 2.15 | 0.15 | 0.6 | 5 | 67.963 | 7.931 | 0 | 0 | 21.654 | 36.991 | 1.387 | 0
B16 | 6.383 | 0.2 | 0.75 | 7 | 243.192 | 79.643 | 0 | 0 | 120.94 | 39.372 | 3.237 | 0
B17 | 5.418 | 0.2 | 0.6 | 7 | 165.954 | 52.274 | 0 | 0 | 42.289 | 69.233 | 2.158 | 0
B18 | 2.136 | 0.6 | 0.75 | 8 | 261.694 | 0 | 34.995 | 0 | 107.823 | 110.554 | 8.323 | 0
B19 | 3.925 | 0.6 | 0.75 | 7 | 295.773 | 27.061 | 63.627 | 0 | 115.011 | 81.751 | 8.323 | 0
B19A | 1.9 | 0.2 | 0.75 | 8 | 74.084 | 19.911 | 0 | 5.717 | 30.114 | 17.263 | 1.079 | 0
B2 | 7.479 | 0.4 | 0.75 | 8 | 599.76 | 0 | 100.804 | 0 | 165.887 | 179.112 | 153.957 | 0
B20 | 4.429 | 0.6 | 0.75 | 7 | 286.807 | 45.101 | 0 | 0 | 144.172 | 89.211 | 8.323 | 0
B21 | 3.925 | 0.6 | 0.75 | 6 | 145.886 | 0 | 63.627 | 0 | 73.936 | 0 | 8.323 | 0
B25 | 6.648 | 0.4 | 0.75 | 9 | 341.349 | 56.575 | 0 | 0 | 187.691 | 81.361 | 15.722 | 0
B25A | 2.794 | 0.2 | 0.75 | 8 | 131.264 | 0 | 0 | 0 | 83.6 | 43.349 | 4.316 | 0
B26 | 3.784 | 0.4 | 0.75 | 9 | 234.561 | 0 | 51.074 | 0 | 119.893 | 53.112 | 10.481 | 0
B27 | 3.295 | 0.4 | 0.75 | 11 | 269.363 | 27.866 | 0 | 0 | 115.537 | 120.72 | 5.241 | 0
B28 | 1.78 | 0.2 | 0.75 | 3 | 27.56 | 8.239 | 0 | 0 | 19.321 | 0 | 0 | 0
B29 | 2.065 | 0.2 | 0.6 | 5 | 53.283 | 11.932 | 0 | 0 | 21.117 | 18.076 | 2.158 | 0
B29A | 3.202 | 0.2 | 0.6 | 4 | 35.118 | 12.5 | 0 | 7.39 | 14.149 | 0 | 1.079 | 0
B3 | 6.35 | 0.75 | 0.75 | 16 | 1104.887 | 0 | 159.572 | 0 | 289.025 | 431.33 | 224.959 | 0
B30 | 2.545 | 0.3 | 0.75 | 2 | 50.572 | 19.903 | 0 | 0 | 0 | 30.67 | 0 | 0
B30A | 2.545 | 0.2 | 0.6 | 2 | 26.849 | 14.773 | 0 | 0 | 12.075 | 0 | 0 | 0
B31 | 7.373 | 0.3 | 0.75 | 2 | 123.03 | 56.646 | 0 | 0 | 0 | 66.383 | 0 | 0
B32 | 3.92 | 0.3 | 1.3 | 5 | 121.312 | 76.772 | 0 | 0 | 0 | 40.841 | 3.699 | 0
B33 | 2.801 | 0.3 | 1.3 | 2 | 67.351 | 34.787 | 0 | 0 | 0 | 32.564 | 0 | 0
B34 | 2.477 | 0.3 | 1.3 | 2 | 60.153 | 29.988 | 0 | 0 | 0 | 30.165 | 0 | 0
B35 | 1.491 | 0.2 | 0.6 | 5 | 42.337 | 8.523 | 0 | 0 | 17.492 | 15.244 | 1.079 | 0
B36 | 2.678 | 0.2 | 0.6 | 2 | 27.836 | 15.341 | 0 | 0 | 12.494 | 0 | 0 | 0
B37 | 1.7 | 0.2 | 0.6 | 5 | 31.276 | 13.921 | 0 | 0 | 0 | 16.277 | 1.079 | 0
B38 | 3.198 | 0.2 | 0.75 | 6 | 293.594 | 15.105 | 0 | 0 | 14.137 | 142.005 | 122.347 | 0
B39 | 3 | 0.6 | 0.75 | 6 | 284.524 | 0 | 49.311 | 0 | 0 | 226.89 | 8.323 | 0
B4 | 3.029 | 0.2 | 0.75 | 6 | 209.11 | 0 | 34.021 | 0 | 81.609 | 91.323 | 2.158 | 0
B40 | 1.75 | 0.6 | 0.75 | 6 | 198.017 | 0 | 28.632 | 0 | 0 | 165.223 | 4.162 | 0
B41 | 3.198 | 0.4 | 0.75 | 9 | 290.108 | 27.021 | 26.502 | 0 | 56.548 | 94.67 | 85.367 | 0
B42 | 1.748 | 0.2 | 0.75 | 9 | 115.234 | 6.179 | 0 | 0 | 57.354 | 49.543 | 2.158 | 0
B43 | 3 | 0.75 | 0.75 | 2 | 195.968 | 0 | 0 | 80.365 | 0 | 0 | 115.603 | 0
B44 | 1.75 | 0.4 | 1.5 | 6 | 293.259 | 0 | 0 | 59.448 | 0 | 0 | 233.811 | 0
B45 | 2.941 | 0.4 | 0.75 | 11 | 291.378 | 0 | 40.322 | 66.807 | 106.583 | 67.186 | 10.481 | 0
B46 | 4.668 | 0.4 | 0.75 | 10 | 304.915 | 0 | 69.981 | 0 | 75.107 | 154.586 | 5.241 | 0
B47 | 5.185 | 0.7 | 1.5 | 8 | 450.414 | 86.998 | 0 | 152.757 | 0 | 200.794 | 9.865 | 0
B48 | 1.748 | 0.2 | 0.75 | 2 | 15.737 | 6.179 | 0 | 0 | 9.558 | 0 | 0 | 0
B49 | 3.458 | 0.3 | 0.75 | 6 | 119.692 | 18.372 | 0 | 7.845 | 52.351 | 37.424 | 3.699 | 0
B5 | 3.293 | 0.2 | 0.75 | 6 | 115.512 | 0 | 36.215 | 0 | 28.871 | 48.268 | 2.158 | 0
B50 | 3.917 | 0.3 | 0.75 | 6 | 137.874 | 0 | 48.83 | 17.319 | 0 | 68.026 | 3.699 | 0
B51 | 1.974 | 0.3 | 0.75 | 6 | 72.899 | 7.655 | 0 | 5.21 | 30.817 | 26.443 | 2.774 | 0
B52 | 2.95 | 0.3 | 0.65 | 7 | 127.788 | 10.299 | 0 | 0 | 80.124 | 33.666 | 3.699 | 0
B53 | 4.121 | 0.4 | 0.75 | 6 | 199.443 | 35.465 | 0 | 0 | 102.3 | 56.438 | 5.241 | 0
B54 | 1.801 | 0.2 | 0.75 | 8 | 110.437 | 8.925 | 20.851 | 9.805 | 19.451 | 50.324 | 1.079 | 0
B55 | 5.247 | 0.4 | 0.75 | 8 | 314.566 | 0 | 71.235 | 0 | 103.012 | 135.079 | 5.241 | 0
B56 | 5.078 | 0.4 | 0.75 | 7 | 285.824 | 0 | 68.547 | 0 | 80.282 | 131.754 | 5.241 | 0
B57 | 4.15 | 0.4 | 0.75 | 5 | 186.974 | 0 | 56.45 | 0 | 68.562 | 56.721 | 5.241 | 0
B58 | 2.606 | 0.4 | 0.75 | 6 | 136.294 | 0 | 40.49 | 0 | 49.071 | 41.493 | 5.241 | 0
B59 | 13.378 | 0.4 | 0.75 | 6 | 540.898 | 0 | 197.585 | 0 | 185.081 | 147.751 | 10.481 | 0
B6 | 2.945 | 0.4 | 0.75 | 6 | 142.621 | 25.332 | 0 | 13.867 | 53.347 | 44.834 | 5.241 | 0
B60 | 9.39 | 0.4 | 0.75 | 7 | 450.849 | 0 | 126.341 | 73.51 | 134.726 | 108.411 | 7.861 | 0
B7 | 6.781 | 0.4 | 0.75 | 7 | 363.367 | 0 | 91.396 | 28.768 | 152.671 | 82.673 | 7.861 | 0
B8 | 2.843 | 0.75 | 0.75 | 3 | 110.584 | 32.498 | 0 | 0 | 78.086 | 0 | 0 | 0
B9 | 6.9 | 0.75 | 0.75 | 8 | 861.714 | 0 | 0 | 220.746 | 0 | 419.245 | 221.722 | 0
PROJECT TOTAL |  |  |  | 61 | 13881.567 | 981.409 | 1672.608 | 956.822 | 3876.913 | 4774.342 | 1619.479 | 0

## Bar Bending Schedule
BAR BENDING SCHEDULE
SI No | Frame | Description | Dia (mm) | Spacing (m) | No. of Bars | Dvlp. L (m) | Cut Length (m) | Total Length (m) | Y8 (kg) | Y10 (kg) | Y12 (kg) | Y16 (kg) | Y20 (kg) | Y25 (kg) | Y32 (kg) | Total (kg)
1 | TF | B1 | 1 | 5 | 400 | 0.75 | [9 empty] | 335.2785
| TF | Top bars - Extra | 16 |  | 4 | 1.28 | 6.28 | 25.12 |  |  |  | 39.648 |  |  |  | 39.648
| TF | Top bars - Extra | 16 |  | 4 | 1.28 | 6.28 | 25.12 |  |  |  | 39.648 |  |  |  | 39.648
| TF | Top bars - Extra | 16 |  | 4 | 1.28 | 6.28 | 25.12 |  |  |  | 39.648 |  |  |  | 39.648
| TF | Top bars - Extra | 20 |  | 4 | 1.6 | 6.6 | 26.4 |  |  |  |  | 65.106 |  |  | 65.106
| TF | Bottom bars | 16 |  | 2 | 1.28 | 6.28 | 12.56 |  |  |  | 19.824 |  |  |  | 19.824
| TF | Bottom bars | 16 |  | 2 | 1.28 | 6.28 | 12.56 |  |  |  | 19.824 |  |  |  | 19.824
| TF | Bottom bars - Extra | 20 |  | 2 | 1.6 | 6.6 | 13.2 |  |  |  |  | 32.553 |  |  | 32.553
| TF | Stirrups (Mid.) | 10 | 0.1 | 51 | 0.2 | 2.18 | 111.18 |  | 68.547 | [5 empty] | 68.547
| TF | Spacer bars | 25 |  | 8 | -4.66 | 0.34 | 2.72 | [5 empty] | 10.481 |  | 10.481
2 | TF | B10 | 1 | 3.592 | 700 | 1.2 | [9 empty] | 214.6734
| TF | Top bars | 16 |  | 4 | 1.28 | 4.872 | 19.488 |  |  |  | 30.759 |  |  |  | 30.759
| TF | Bottom bars | 20 |  | 6 | 1.6 | 5.192 | 31.152 |  |  |  |  | 76.826 |  |  | 76.826
| TF | Bottom bars - Extra | 20 |  | 2 | 1.6 | 5.192 | 10.384 |  |  |  |  | 25.609 |  |  | 25.609
| TF | Stirrups (Mid.) | 8 | 0.1 | 36 | 0.16 | 3.64 | 131.04 | 51.706 | [6 empty] | 51.706
| TF | Spacer bars | 12 |  | 4 | 1.32 | 4.912 | 19.648 |  |  | 17.444 |  |  |  |  | 17.444
| TF | Spacer bars | 25 |  | 5 | -2.952 | 0.64 | 3.2 | [5 empty] | 12.331 |  | 12.331
3 | TF | B11 | 1 | 7.373 | 400 | 0.75 | [9 empty] | 313.9344
| TF | Top bars | 12 |  | 4 | 0.96 | 8.333 | 33.33 |  |  | 29.591 |  |  |  |  | 29.591
| TF | Bottom bars | 20 |  | 4 | 1.6 | 8.973 | 35.89 |  |  |  |  | 88.511 |  |  | 88.511
| TF | Bottom bars | 20 |  | 4 | 1.6 | 8.973 | 35.89 |  |  |  |  | 88.511 |  |  | 88.511
| TF | Stirrups (Mid.) | 10 | 0.1 | 74 | 0.2 | 2.18 | 161.32 |  | 99.46 | [5 empty] | 99.46
| TF | Spacer bars | 25 |  | 6 | -7.033 | 0.34 | 2.04 | [5 empty] | 7.861 |  | 7.861
4 | TF | B12 | 1 | 6.35 | 700 | 0.75 | [9 empty] | 722.5279
| TF | Top bars | 16 |  | 4 | 1.28 | 7.63 | 30.52 |  |  |  | 48.171 |  |  |  | 48.171
| TF | Top bars | 16 |  | 4 | 1.28 | 7.63 | 30.52 |  |  |  | 48.171 |  |  |  | 48.171
| TF | Top bars - Extra | 16 |  | 6 | 1.28 | 7.63 | 45.78 |  |  |  | 72.256 |  |  |  | 72.256
| TF | Top bars - Extra | 16 |  | 6 | 1.28 | 7.63 | 45.78 |  |  |  | 72.256 |  |  |  | 72.256
| TF | Bottom bars | 20 |  | 2 | 1.6 | 7.95 | 15.9 |  |  |  |  | 39.212 |  |  | 39.212
| TF | Bottom bars - Extra | 16 |  | 2 | 1.28 | 7.63 | 15.26 |  |  |  | 24.085 |  |  |  | 24.085
| TF | Bottom bars - Extra | 16 |  | 2 | 1.28 | 7.63 | 15.26 |  |  |  | 24.085 |  |  |  | 24.085
| TF | Bottom bars - Extra | 25 |  | 6 | 2 | 8.35 | 50.1 | [5 empty] | 193.053 |  | 193.053
| TF | Stirrups (Mid.) | 12 | 0.1 | 64 | 0.24 | 2.82 | 180.48 |  |  | 160.233 |  |  |  |  | 160.233
| TF | Spacer bars | 8 |  | 4 | 0.88 | 7.23 | 28.92 | 11.411 | [6 empty] | 11.411
| TF | Spacer bars | 25 |  | 12 | -5.71 | 0.64 | 7.68 | [5 empty] | 29.594 |  | 29.594
5 | TF | B13 | 1 | 2.136 | 400 | 0.75 | [9 empty] | 40.1415
| TF | Top bars | 16 |  | 4 | 1.28 | 3.416 | 13.663 |  |  |  | 21.565 |  |  |  | 21.565
| TF | Stirrups (Mid.) | 8 | 0.1 | 22 | 0.16 | 2.14 | 47.08 | 18.577 | [6 empty] | 18.577
6 | TF | B14 | 1 | 2.134 | 400 | 0.75 | [9 empty] | 146.2034
| TF | Top bars | 20 |  | 4 | 1.6 | 3.734 | 14.935 |  |  |  |  | 36.832 |  |  | 36.832
| TF | Top bars - Extra | 16 |  | 4 | 1.28 | 3.414 | 13.655 |  |  |  | 21.552 |  |  |  | 21.552
| TF | Top bars - Extra | 16 |  | 4 | 1.28 | 3.414 | 13.655 |  |  |  | 21.552 |  |  |  | 21.552
| TF | Bottom bars | 20 |  | 4 | 1.6 | 3.734 | 14.935 |  |  |  |  | 36.832 |  |  | 36.832
| TF | Stirrups (Mid.) | 10 | 0.125 | 18 | 0.2 | 2.18 | 39.24 |  | 24.193 | [5 empty] | 24.193
| TF | Spacer bars | 25 |  | 4 | -1.794 | 0.34 | 1.36 | [5 empty] | 5.241 |  | 5.241
7 | TF | B15A | 1 | 2.15 | 150 | 0.6 | [9 empty] | 67.9631
| TF | Top bars | 20 |  | 4 | 1.6 | 3.75 | 14.999 |  |  |  |  | 36.991 |  |  | 36.991
| TF | Top bars | 16 |  | 2 | 1.28 | 3.43 | 6.86 |  |  |  | 10.827 |  |  |  | 10.827
| TF | Top bars | 16 |  | 2 | 1.28 | 3.43 | 6.86 |  |  |  | 10.827 |  |  |  | 10.827
| TF | Stirrups (Mid.) | 8 | 0.15 | 15 | 0.16 | 1.34 | 20.1 | 7.931 | [6 empty] | 7.931
| TF | Spacer bars | 25 |  | 4 | -2.06 | 0.09 | 0.36 | [5 empty] | 1.387 |  | 1.387
8 | TF | B16 | 1 | 6.383 | 200 | 0.75 | [9 empty] | 243.192
| TF | Top bars | 20 |  | 2 | 1.6 | 7.983 | 15.965 |  |  |  |  | 39.372 |  |  | 39.372
| TF | Top bars - Extra | 16 |  | 2 | 1.28 | 7.663 | 15.325 |  |  |  | 24.188 |  |  |  | 24.188
| TF | Top bars - Extra | 16 |  | 2 | 1.28 | 7.663 | 15.325 |  |  |  | 24.188 |  |  |  | 24.188
| TF | Bottom bars | 16 |  | 6 | 1.28 | 7.663 | 45.975 |  |  |  | 72.564 |  |  |  | 72.564
| TF | Stirrups (Mid.) | 8 | 0.1 | 64 | 0.16 | 1.74 | 111.36 | 43.941 | [6 empty] | 43.941
| TF | Stirrups (Mid.) | 8 | 0.125 | 52 | 0.16 | 1.74 | 90.48 | 35.702 | [6 empty] | 35.702
| TF | Spacer bars | 25 |  | 6 | -6.243 | 0.14 | 0.84 | [5 empty] | 3.237 |  | 3.237
9 | TF | B17 | 1 | 5.418 | 200 | 0.6 | [9 empty] | 165.9538
| TF | Top bars | 20 |  | 2 | 1.6 | 7.018 | 14.037 |  |  |  |  | 34.616 |  |  | 34.616
| TF | Top bars - Extra | 16 |  | 2 | 1.28 | 6.698 | 13.397 |  |  |  | 21.144 |  |  |  | 21.144
| TF | Top bars - Extra | 16 |  | 2 | 1.28 | 6.698 | 13.397 |  |  |  | 21.144 |  |  |  | 21.144
| TF | Bottom bars | 20 |  | 2 | 1.6 | 7.018 | 14.037 |  |  |  |  | 34.616 |  |  | 34.616
| TF | Stirrups (Mid.) | 8 | 0.1 | 55 | 0.16 | 1.44 | 79.2 | 31.251 | [6 empty] | 31.251
| TF | Stirrups (Mid.) | 8 | 0.15 | 37 | 0.16 | 1.44 | 53.28 | 21.023 | [6 empty] | 21.023
| TF | Spacer bars | 25 |  | 4 | -5.278 | 0.14 | 0.56 | [5 empty] | 2.158 |  | 2.158
10 | TF | B18 | 1 | 2.136 | 600 | 0.75 | [9 empty] | 261.6941
| TF | Top bars | 16 |  | 6 | 1.28 | 3.416 | 20.494 |  |  |  | 32.347 |  |  |  | 32.347
| TF | Top bars | 16 |  | 6 | 1.28 | 3.416 | 20.494 |  |  |  | 32.347 |  |  |  | 32.347
| TF | Bottom bars | 20 |  | 6 | 1.6 | 3.736 | 22.414 |  |  |  |  | 55.277 |  |  | 55.277
| TF | Bottom bars | 20 |  | 6 | 1.6 | 3.736 | 22.414 |  |  |  |  | 55.277 |  |  | 55.277
| TF | Bottom bars | 16 |  | 4 | 1.28 | 3.416 | 13.663 |  |  |  | 21.565 |  |  |  | 21.565
| TF | Bottom bars | 16 |  | 4 | 1.28 | 3.416 | 13.663 |  |  |  | 21.565 |  |  |  | 21.565
| TF | Stirrups (Mid.) | 10 | 0.1 | 22 | 0.2 | 2.58 | 56.76 |  | 34.995 | [5 empty] | 34.995
| TF | Spacer bars | 25 |  | 4 | -1.596 | 0.54 | 2.16 | [5 empty] | 8.323 |  | 8.323
11 | TF | B19 | 1 | 3.925 | 600 | 0.75 | [9 empty] | 295.7729
| TF | Top bars | 16 |  | 6 | 1.28 | 5.205 | 31.229 |  |  |  | 49.29 |  |  |  | 49.29
| TF | Top bars | 16 |  | 6 | 1.28 | 5.205 | 31.229 |  |  |  | 49.29 |  |  |  | 49.29
| TF | Bottom bars | 16 |  | 2 | 1.28 | 5.205 | 10.41 |  |  |  | 16.43 |  |  |  | 16.43
| TF | Bottom bars - Extra | 20 |  | 6 | 1.6 | 5.525 | 33.149 |  |  |  |  | 81.751 |  |  | 81.751
| TF | Stirrups (Mid.) | 10 | 0.1 | 40 | 0.2 | 2.58 | 103.2 |  | 63.627 | [5 empty] | 63.627
| TF | Stirrups (Mid.) | 8 | 0.15 | 27 | 0.16 | 2.54 | 68.58 | 27.061 | [6 empty] | 27.061
| TF | Spacer bars | 25 |  | 4 | -3.385 | 0.54 | 2.16 | [5 empty] | 8.323 |  | 8.323
12 | TF | B19A | 1 | 1.9 | 200 | 0.75 | [9 empty] | 74.0836
| TF | Top bars | 16 |  | 2 | 1.28 | 3.18 | 6.36 |  |  |  | 10.038 |  |  |  | 10.038
| TF | Top bars | 16 |  | 2 | 1.28 | 3.18 | 6.36 |  |  |  | 10.038 |  |  |  | 10.038
| TF | Bottom bars | 16 |  | 2 | 1.28 | 3.18 | 6.36 |  |  |  | 10.038 |  |  |  | 10.038
| TF | Bottom bars | 20 |  | 2 | 1.6 | 3.5 | 7 |  |  |  |  | 17.263 |  |  | 17.263
| TF | Stirrups (Mid.) | 8 | 0.1 | 19 | 0.16 | 1.74 | 33.06 | 13.045 | [6 empty] | 13.045
| TF | Stirrups (Mid.) | 8 | 0.2 | 10 | 0.16 | 1.74 | 17.4 | 6.866 | [6 empty] | 6.866
| TF | Spacer bars | 12 |  | 2 | 1.32 | 3.22 | 6.44 |  |  | 5.717 |  |  |  |  | 5.717
| TF | Spacer bars | 25 |  | 2 | -1.76 | 0.14 | 0.28 | [5 empty] | 1.079 |  | 1.079
13 | TF | B2 | 1 | 7.479 | 400 | 0.75 | [9 empty] | 599.76
| TF | Top bars | 16 |  | 4 | 1.28 | 8.759 | 35.034 |  |  |  | 55.296 |  |  |  | 55.296
| TF | Top bars | 16 |  | 4 | 1.28 | 8.759 | 35.034 |  |  |  | 55.296 |  |  |  | 55.296
| TF | Top bars - Extra | 20 |  | 4 | 1.6 | 9.079 | 36.314 |  |  |  |  | 89.556 |  |  | 89.556
| TF | Top bars - Extra | 20 |  | 4 | 1.6 | 9.079 | 36.314 |  |  |  |  | 89.556 |  |  | 89.556
| TF | Bottom bars | 16 |  | 4 | 1.28 | 8.759 | 35.034 |  |  |  | 55.296 |  |  |  | 55.296
| TF | Bottom bars | 25 |  | 4 | 2 | 9.479 | 37.914 | [5 empty] | 146.097 |  | 146.097
| TF | Stirrups (Mid.) | 10 | 0.1 | 75 | 0.2 | 2.18 | 163.5 |  | 100.804 | [5 empty] | 100.804
| TF | Spacer bars | 25 |  | 6 | -7.139 | 0.34 | 2.04 | [5 empty] | 7.861 |  | 7.861
14 | TF | B20 | 1 | 4.429 | 600 | 0.75 | [9 empty] | 286.8067
| TF | Top bars | 16 |  | 6 | 1.28 | 5.709 | 34.254 |  |  |  | 54.064 |  |  |  | 54.064
| TF | Top bars | 16 |  | 6 | 1.28 | 5.709 | 34.254 |  |  |  | 54.064 |  |  |  | 54.064
| TF | Bottom bars | 20 |  | 6 | 1.6 | 6.029 | 36.174 |  |  |  |  | 89.211 |  |  | 89.211
| TF | Bottom bars - Extra | 16 |  | 2 | 1.28 | 5.709 | 11.418 |  |  |  | 18.021 |  |  |  | 18.021
| TF | Bottom bars - Extra | 16 |  | 2 | 1.28 | 5.709 | 11.418 |  |  |  | 18.021 |  |  |  | 18.021
| TF | Stirrups (Mid.) | 8 | 0.1 | 45 | 0.16 | 2.54 | 114.3 | 45.101 | [6 empty] | 45.101
| TF | Spacer bars | 25 |  | 4 | -3.889 | 0.54 | 2.16 | [5 empty] | 8.323 |  | 8.323
15 | TF | B21 | 1 | 3.925 | 600 | 0.75 | [9 empty] | 145.8857
| TF | Top bars | 16 |  | 2 | 1.28 | 5.205 | 10.41 |  |  |  | 16.43 |  |  |  | 16.43
| TF | Top bars - Extra | 16 |  | 3 | 1.28 | 5.205 | 15.615 |  |  |  | 24.645 |  |  |  | 24.645
| TF | Bottom bars | 16 |  | 2 | 1.28 | 5.205 | 10.41 |  |  |  | 16.43 |  |  |  | 16.43
| TF | Bottom bars | 16 |  | 2 | 1.28 | 5.205 | 10.41 |  |  |  | 16.43 |  |  |  | 16.43
| TF | Stirrups (Mid.) | 10 | 0.1 | 40 | 0.2 | 2.58 | 103.2 |  | 63.627 | [5 empty] | 63.627
| TF | Spacer bars | 25 |  | 4 | -3.385 | 0.54 | 2.16 | [5 empty] | 8.323 |  | 8.323
16 | TF | B25 | 1 | 6.648 | 400 | 0.75 | [9 empty] | 341.3494
| TF | Top bars | 16 |  | 4 | 1.28 | 7.928 | 31.711 |  |  |  | 50.051 |  |  |  | 50.051
| TF | Top bars | 16 |  | 4 | 1.28 | 7.928 | 31.711 |  |  |  | 50.051 |  |  |  | 50.051
| TF | Top bars - Extra | 16 |  | 2 | 1.28 | 7.928 | 15.856 |  |  |  | 25.025 |  |  |  | 25.025
| TF | Top bars - Extra | 16 |  | 2 | 1.28 | 7.928 | 15.856 |  |  |  | 25.025 |  |  |  | 25.025
| TF | Top bars - Extra | 16 |  | 3 | 1.28 | 7.928 | 23.783 |  |  |  | 37.538 |  |  |  | 37.538
| TF | Bottom bars | 20 |  | 4 | 1.6 | 8.248 | 32.991 |  |  |  |  | 81.361 |  |  | 81.361
| TF | Stirrups (Mid.) | 0 | 0.1 | 67 | 0 | 2.14 | 143.38 | [7 empty] | 0
| TF | Spacer bars | 25 |  | 12 | -6.308 | 0.34 | 4.08 | [5 empty] | 15.722 |  | 15.722
17 | TF | B25A | 1 | 2.794 | 200 | 0.75 | [9 empty] | 131.2644
| TF | Top bars | 16 |  | 6 | 1.28 | 4.074 | 24.446 |  |  |  | 38.584 |  |  |  | 38.584
| TF | Bottom bars | 16 |  | 3 | 1.28 | 4.074 | 12.223 |  |  |  | 19.292 |  |  |  | 19.292
| TF | Bottom bars | 20 |  | 2 | 1.6 | 4.394 | 8.789 |  |  |  |  | 21.674 |  |  | 21.674
| TF | Bottom bars | 20 |  | 2 | 1.6 | 4.394 | 8.789 |  |  |  |  | 21.674 |  |  | 21.674
| TF | Bottom bars - Extra | 16 |  | 2 | 1.28 | 4.074 | 8.149 |  |  |  | 12.861 |  |  |  | 12.861
| TF | Bottom bars - Extra | 16 |  | 2 | 1.28 | 4.074 | 8.149 |  |  |  | 12.861 |  |  |  | 12.861
| TF | Spacer bars | 25 |  | 8 | -2.654 | 0.14 | 1.12 | [5 empty] | 4.316 |  | 4.316
18 | TF | B26 | 1 | 3.784 | 400 | 0.75 | [9 empty] | 234.5607
| TF | Top bars | 16 |  | 4 | 1.28 | 5.064 | 20.256 |  |  |  | 31.972 |  |  |  | 31.972
| TF | Top bars | 16 |  | 4 | 1.28 | 5.064 | 20.256 |  |  |  | 31.972 |  |  |  | 31.972
| TF | Bottom bars | 16 |  | 3 | 1.28 | 5.064 | 15.192 |  |  |  | 23.979 |  |  |  | 23.979
| TF | Bottom bars | 20 |  | 4 | 1.6 | 5.384 | 21.537 |  |  |  |  | 53.112 |  |  | 53.112
| TF | Bottom bars - Extra | 16 |  | 2 | 1.28 | 5.064 | 10.128 |  |  |  | 15.986 |  |  |  | 15.986
| TF | Bottom bars - Extra | 16 |  | 2 | 1.28 | 5.064 | 10.128 |  |  |  | 15.986 |  |  |  | 15.986
| TF | Stirrups (Mid.) | 10 | 0.1 | 38 | 0.2 | 2.18 | 82.84 |  | 51.074 | [5 empty] | 51.074
| TF | Spacer bars | 25 |  | 8 | -3.444 | 0.34 | 2.72 | [5 empty] | 10.481 |  | 10.481
19 | TF | B27 | 1 | 3.295 | 400 | 0.75 | [9 empty] | 269.363
| TF | Top bars | 16 |  | 4 | 1.28 | 4.575 | 18.3 |  |  |  | 28.884 |  |  |  | 28.884
| TF | Top bars | 16 |  | 4 | 1.28 | 4.575 | 18.3 |  |  |  | 28.884 |  |  |  | 28.884
| TF | Top bars | 16 |  | 4 | 1.28 | 4.575 | 18.3 |  |  |  | 28.884 |  |  |  | 28.884
| TF | Top bars - Extra | 20 |  | 2 | 1.6 | 4.895 | 9.79 |  |  |  |  | 24.144 |  |  | 24.144
| TF | Top bars - Extra | 20 |  | 2 | 1.6 | 4.895 | 9.79 |  |  |  |  | 24.144 |  |  | 24.144
| TF | Top bars - Extra | 16 |  | 2 | 1.28 | 4.575 | 9.15 |  |  |  | 14.442 |  |  |  | 14.442
| TF | Top bars - Extra | 16 |  | 2 | 1.28 | 4.575 | 9.15 |  |  |  | 14.442 |  |  |  | 14.442
| TF | Bottom bars | 20 |  | 2 | 1.6 | 4.895 | 9.79 |  |  |  |  | 24.144 |  |  | 24.144
| TF | Bottom bars | 20 |  | 4 | 1.6 | 4.895 | 19.58 |  |  |  |  | 48.288 |  |  | 48.288
| TF | Stirrups (Mid.) | 8 | 0.1 | 33 | 0.16 | 2.14 | 70.62 | 27.866 | [6 empty] | 27.866
| TF | Spacer bars | 25 |  | 4 | -2.955 | 0.34 | 1.36 | [5 empty] | 5.241 |  | 5.241
20 | TF | B28 | 1 | 1.78 | 200 | 0.75 | [9 empty] | 27.5597
| TF | Top bars | 16 |  | 2 | 1.28 | 3.06 | 6.121 |  |  |  | 9.66 |  |  |  | 9.66
| TF | Bottom bars | 16 |  | 2 | 1.28 | 3.06 | 6.121 |  |  |  | 9.66 |  |  |  | 9.66
| TF | Stirrups (Mid.) | 8 | 0.15 | 12 | 0.16 | 1.74 | 20.88 | 8.239 | [6 empty] | 8.239
21 | TF | B29 | 1 | 2.065 | 200 | 0.6 | [9 empty] | 53.2831
| TF | Top bars | 20 |  | 2 | 1.6 | 3.665 | 7.33 |  |  |  |  | 18.076 |  |  | 18.076
| TF | Top bars - Extra | 16 |  | 2 | 1.28 | 3.345 | 6.69 |  |  |  | 10.558 |  |  |  | 10.558
| TF | Top bars - Extra | 16 |  | 2 | 1.28 | 3.345 | 6.69 |  |  |  | 10.558 |  |  |  | 10.558
| TF | Stirrups (Mid.) | 8 | 0.1 | 21 | 0.16 | 1.44 | 30.24 | 11.932 | [6 empty] | 11.932
| TF | Spacer bars | 25 |  | 4 | -1.925 | 0.14 | 0.56 | [5 empty] | 2.158 |  | 2.158
22 | TF | B29A | 1 | 3.202 | 200 | 0.6 | [9 empty] | 35.1184
| TF | Top bars | 16 |  | 2 | 1.28 | 4.482 | 8.964 |  |  |  | 14.149 |  |  |  | 14.149
| TF | Top bars - Extra | 12 |  | 2 | 0.96 | 4.162 | 8.324 |  |  | 7.39 |  |  |  |  | 7.39
| TF | Stirrups (Mid.) | 8 | 0.15 | 22 | 0.16 | 1.44 | 31.68 | 12.5 | [6 empty] | 12.5
| TF | Spacer bars | 25 |  | 2 | -3.062 | 0.14 | 0.28 | [5 empty] | 1.079 |  | 1.079
23 | TF | B3 | 1 | 6.35 | 750 | 0.75 | [9 empty] | 1104.8867
| TF | Top bars | 20 |  | 6 | 1.6 | 7.95 | 47.7 |  |  |  |  | 117.635 |  |  | 117.635
| TF | Top bars | 20 |  | 6 | 1.6 | 7.95 | 47.7 |  |  |  |  | 117.635 |  |  | 117.635
| TF | Top bars | 16 |  | 6 | 1.28 | 7.63 | 45.78 |  |  |  | 72.256 |  |  |  | 72.256
| TF | Top bars | 16 |  | 6 | 1.28 | 7.63 | 45.78 |  |  |  | 72.256 |  |  |  | 72.256
| TF | Top bars - Extra | 16 |  | 2 | 1.28 | 7.63 | 15.26 |  |  |  | 24.085 |  |  |  | 24.085
| TF | Top bars - Extra | 16 |  | 2 | 1.28 | 7.63 | 15.26 |  |  |  | 24.085 |  |  |  | 24.085
| TF | Bottom bars | 20 |  | 2 | 1.6 | 7.95 | 15.9 |  |  |  |  | 39.212 |  |  | 39.212
| TF | Bottom bars | 25 |  | 6 | 2 | 8.35 | 50.1 | [5 empty] | 193.053 |  | 193.053
| TF | Bottom bars - Extra | 16 |  | 4 | 1.28 | 7.63 | 30.52 |  |  |  | 48.171 |  |  |  | 48.171
| TF | Bottom bars - Extra | 16 |  | 4 | 1.28 | 7.63 | 30.52 |  |  |  | 48.171 |  |  |  | 48.171
| TF | Bottom bars - Extra | 20 |  | 4 | 1.6 | 7.95 | 31.8 |  |  |  |  | 78.424 |  |  | 78.424
| TF | Bottom bars - Extra | 20 |  | 4 | 1.6 | 7.95 | 31.8 |  |  |  |  | 78.424 |  |  | 78.424
| TF | Stirrups (Mid.) | 10 | 0.1 | 64 | 0.2 | 2.88 | 184.32 |  | 113.64 | [5 empty] | 113.64
| TF | Spacer bars | 10 |  | 10 | 1.1 | 7.45 | 74.5 |  | 45.932 | [5 empty] | 45.932
| TF | Spacer bars | 25 |  | 12 | -5.66 | 0.69 | 8.28 | [5 empty] | 31.906 |  | 31.906
24 | TF | B30 | 1 | 2.545 | 300 | 0.75 | [9 empty] | 50.5724
| TF | Bottom bars | 20 |  | 3 | 1.6 | 4.145 | 12.436 |  |  |  |  | 30.67 |  |  | 30.67
| TF | Stirrups (Mid.) | 8 | 0.1 | 26 | 0.16 | 1.94 | 50.44 | 19.903 | [6 empty] | 19.903
25 | TF | B30A | 1 | 2.545 | 200 | 0.6 | [9 empty] | 26.8486
| TF | Top bars | 16 |  | 2 | 1.28 | 3.825 | 7.651 |  |  |  | 12.075 |  |  |  | 12.075
| TF | Stirrups (Mid.) | 8 | 0.1 | 26 | 0.16 | 1.44 | 37.44 | 14.773 | [6 empty] | 14.773
26 | TF | B31 | 1 | 7.373 | 300 | 0.75 | [9 empty] | 123.0299
| TF | Bottom bars | 20 |  | 3 | 1.6 | 8.973 | 26.918 |  |  |  |  | 66.383 |  |  | 66.383
| TF | Stirrups (Mid.) | 8 | 0.1 | 74 | 0.16 | 1.94 | 143.56 | 56.646 | [6 empty] | 56.646
27 | TF | B32 | 1 | 3.92 | 300 | 1.3 | [9 empty] | 121.3117
| TF | Bottom bars | 20 |  | 3 | 1.6 | 5.52 | 16.561 |  |  |  |  | 40.841 |  |  | 40.841
| TF | SFR | 8 | 0.49 | 8 | 0.64 | 4.56 | 36.482 | 14.395 | [6 empty] | 14.395
| TF | SFR | 8 | 0.49 | 8 | 0.64 | 4.56 | 36.482 | 14.395 | [6 empty] | 14.395
| TF | Stirrups (Mid.) | 8 | 0.1 | 40 | 0.16 | 3.04 | 121.6 | 47.981 | [6 empty] | 47.981
| TF | Spacer bars | 25 |  | 4 | -3.68 | 0.24 | 0.96 | [5 empty] | 3.699 |  | 3.699
28 | TF | B33 | 1 | 2.801 | 300 | 1.3 | [9 empty] | 67.3508
| TF | Bottom bars | 20 |  | 3 | 1.6 | 4.402 | 13.204 |  |  |  |  | 32.564 |  |  | 32.564
| TF | Stirrups (Mid.) | 8 | 0.1 | 29 | 0.16 | 3.04 | 88.16 | 34.787 | [6 empty] | 34.787
29 | TF | B34 | 1 | 2.477 | 300 | 1.3 | [9 empty] | 60.1534
| TF | Bottom bars | 20 |  | 3 | 1.6 | 4.077 | 12.232 |  |  |  |  | 30.165 |  |  | 30.165
| TF | Stirrups (Mid.) | 8 | 0.1 | 25 | 0.16 | 3.04 | 76 | 29.988 | [6 empty] | 29.988
30 | TF | B35 | 1 | 1.491 | 200 | 0.6 | [9 empty] | 42.3374
| TF | Top bars | 20 |  | 2 | 1.6 | 3.091 | 6.181 |  |  |  |  | 15.244 |  |  | 15.244
| TF | SFR | 16 | 0.745 | 2 | 1.28 | 2.771 | 5.541 |  |  |  | 8.746 |  |  |  | 8.746
| TF | SFR | 16 | 0.745 | 2 | 1.28 | 2.771 | 5.541 |  |  |  | 8.746 |  |  |  | 8.746
| TF | Stirrups (Mid.) | 8 | 0.1 | 15 | 0.16 | 1.44 | 21.6 | 8.523 | [6 empty] | 8.523
| TF | Spacer bars | 25 |  | 2 | -1.351 | 0.14 | 0.28 | [5 empty] | 1.079 |  | 1.079
31 | TF | B36 | 1 | 2.678 | 200 | 0.6 | [9 empty] | 27.8358
| TF | Bottom bars | 16 |  | 2 | 1.28 | 3.958 | 7.916 |  |  |  | 12.494 |  |  |  | 12.494
| TF | Stirrups (Mid.) | 8 | 0.1 | 27 | 0.16 | 1.44 | 38.88 | 15.341 | [6 empty] | 15.341
32 | TF | B37 | 1 | 1.7 | 200 | 0.6 | [9 empty] | 31.2765
| TF | Top bars | 20 |  | 2 | 1.6 | 3.3 | 6.6 |  |  |  |  | 16.277 |  |  | 16.277
| TF | Top bars - Extra | 8 |  | 2 | 0.64 | 2.34 | 4.68 | 1.847 | [6 empty] | 1.847
| TF | Top bars - Extra | 8 |  | 2 | 0.64 | 2.34 | 4.68 | 1.847 | [6 empty] | 1.847
| TF | Stirrups (Mid.) | 8 | 0.1 | 18 | 0.16 | 1.44 | 25.92 | 10.228 | [6 empty] | 10.228
| TF | Spacer bars | 25 |  | 2 | -1.56 | 0.14 | 0.28 | [5 empty] | 1.079 |  | 1.079
33 | TF | B38 | 1 | 3.198 | 200 | 0.75 | [9 empty] | 293.5935
| TF | Top bars | 16 |  | 2 | 1.28 | 4.478 | 8.957 |  |  |  | 14.137 |  |  |  | 14.137
| TF | Bottom bars | 25 |  | 6 | 2 | 5.198 | 31.191 | [5 empty] | 120.189 |  | 120.189
| TF | Bottom bars - Extra | 20 |  | 6 | 1.6 | 4.798 | 28.791 |  |  |  |  | 71.002 |  |  | 71.002
| TF | Bottom bars - Extra | 20 |  | 6 | 1.6 | 4.798 | 28.791 |  |  |  |  | 71.002 |  |  | 71.002
| TF | Stirrups (Mid.) | 8 | 0.15 | 22 | 0.16 | 1.74 | 38.28 | 15.105 | [6 empty] | 15.105
| TF | Spacer bars | 25 |  | 4 | -3.058 | 0.14 | 0.56 | [5 empty] | 2.158 |  | 2.158
34 | TF | B39 | 1 | 3 | 600 | 0.75 | [9 empty] | 284.5243
| TF | Top bars | 20 |  | 4 | 1.6 | 4.6 | 18.4 |  |  |  |  | 45.378 |  |  | 45.378
| TF | Top bars | 20 |  | 4 | 1.6 | 4.6 | 18.4 |  |  |  |  | 45.378 |  |  | 45.378
| TF | Top bars - Extra | 20 |  | 6 | 1.6 | 4.6 | 27.601 |  |  |  |  | 68.067 |  |  | 68.067
| TF | Bottom bars | 20 |  | 6 | 1.6 | 4.6 | 27.601 |  |  |  |  | 68.067 |  |  | 68.067
| TF | Stirrups (Mid.) | 10 | 0.1 | 31 | 0.2 | 2.58 | 79.98 |  | 49.311 | [5 empty] | 49.311
| TF | Spacer bars | 25 |  | 4 | -2.46 | 0.54 | 2.16 | [5 empty] | 8.323 |  | 8.323
35 | TF | B4 | 1 | 3.029 | 200 | 0.75 | [9 empty] | 209.1098
| TF | Bottom bars | 20 |  | 6 | 1.6 | 4.629 | 27.773 |  |  |  |  | 68.492 |  |  | 68.492
| TF | Bottom bars | 20 |  | 2 | 1.6 | 4.629 | 9.258 |  |  |  |  | 22.831 |  |  | 22.831
| TF | Bottom bars - Extra | 16 |  | 6 | 1.28 | 4.309 | 25.853 |  |  |  | 40.804 |  |  |  | 40.804
| TF | Bottom bars - Extra | 16 |  | 6 | 1.28 | 4.309 | 25.853 |  |  |  | 40.804 |  |  |  | 40.804
| TF | Stirrups (Mid.) | 10 | 0.1 | 31 | 0.2 | 1.78 | 55.18 |  | 34.021 | [5 empty] | 34.021
| TF | Spacer bars | 25 |  | 4 | -2.889 | 0.14 | 0.56 | [5 empty] | 2.158 |  | 2.158
36 | TF | B40 | 1 | 1.75 | 600 | 0.75 | [9 empty] | 198.0168
| TF | Top bars | 20 |  | 4 | 1.6 | 3.35 | 13.399 |  |  |  |  | 33.045 |  |  | 33.045
| TF | Top bars | 20 |  | 4 | 1.6 | 3.35 | 13.399 |  |  |  |  | 33.045 |  |  | 33.045
| TF | Top bars - Extra | 20 |  | 6 | 1.6 | 3.35 | 20.099 |  |  |  |  | 49.567 |  |  | 49.567
| TF | Bottom bars | 20 |  | 6 | 1.6 | 3.35 | 20.099 |  |  |  |  | 49.567 |  |  | 49.567
| TF | Stirrups (Mid.) | 10 | 0.1 | 18 | 0.2 | 2.58 | 46.44 |  | 28.632 | [5 empty] | 28.632
| TF | Spacer bars | 25 |  | 2 | -1.21 | 0.54 | 1.08 | [5 empty] | 4.162 |  | 4.162
37 | TF | B41 | 1 | 3.198 | 400 | 0.75 | [9 empty] | 290.1077
| TF | Top bars | 16 |  | 4 | 1.28 | 4.478 | 17.914 |  |  |  | 28.274 |  |  |  | 28.274
| TF | Top bars | 16 |  | 4 | 1.28 | 4.478 | 17.914 |  |  |  | 28.274 |  |  |  | 28.274
| TF | Bottom bars | 25 |  | 4 | 2 | 5.198 | 20.794 | [5 empty] | 80.126 |  | 80.126
| TF | Bottom bars | 20 |  | 4 | 1.6 | 4.798 | 19.194 |  |  |  |  | 47.335 |  |  | 47.335
| TF | Bottom bars - Extra | 20 |  | 2 | 1.6 | 4.798 | 9.597 |  |  |  |  | 23.667 |  |  | 23.667
| TF | Bottom bars - Extra | 20 |  | 2 | 1.6 | 4.798 | 9.597 |  |  |  |  | 23.667 |  |  | 23.667
| TF | Stirrups (Mid.) | 8 | 0.1 | 32 | 0.16 | 2.14 | 68.48 | 27.021 | [6 empty] | 27.021
| TF | Spacer bars | 10 |  | 10 | 1.1 | 4.298 | 42.985 |  | 26.502 | [5 empty] | 26.502
| TF | Spacer bars | 25 |  | 4 | -2.858 | 0.34 | 1.36 | [5 empty] | 5.241 |  | 5.241
38 | TF | B42 | 1 | 1.748 | 200 | 0.75 | [9 empty] | 115.2339
| TF | Top bars | 16 |  | 2 | 1.28 | 3.028 | 6.056 |  |  |  | 9.559 |  |  |  | 9.559
| TF | Top bars | 16 |  | 2 | 1.28 | 3.028 | 6.056 |  |  |  | 9.559 |  |  |  | 9.559
| TF | Bottom bars | 20 |  | 4 | 1.6 | 3.348 | 13.393 |  |  |  |  | 33.029 |  |  | 33.029
| TF | Bottom bars | 20 |  | 2 | 1.6 | 3.348 | 6.696 |  |  |  |  | 16.514 |  |  | 16.514
| TF | Bottom bars - Extra | 16 |  | 4 | 1.28 | 3.028 | 12.113 |  |  |  | 19.118 |  |  |  | 19.118
| TF | Bottom bars - Extra | 16 |  | 4 | 1.28 | 3.028 | 12.113 |  |  |  | 19.118 |  |  |  | 19.118
| TF | Stirrups (Mid.) | 8 | 0.2 | 9 | 0.16 | 1.74 | 15.66 | 6.179 | [6 empty] | 6.179
| TF | Spacer bars | 25 |  | 4 | -1.608 | 0.14 | 0.56 | [5 empty] | 2.158 |  | 2.158
39 | TF | B43 | 1 | 3 | 750 | 0.75 | [9 empty] | 195.9679
| TF | Top bars | 25 |  | 6 | 2 | 5 | 30.001 | [5 empty] | 115.603 |  | 115.603
| TF | Stirrups (Mid.) | 12 | 0.1 | 31 | 0.24 | 2.92 | 90.52 |  |  | 80.365 |  |  |  |  | 80.365
40 | TF | B44 | 1 | 1.75 | 400 | 1.5 | [9 empty] | 293.2587
| TF | Top bars | 25 |  | 4 | 2 | 3.75 | 14.999 | [5 empty] | 57.798 |  | 57.798
| TF | Bottom bars | 25 |  | 4 | 2 | 3.75 | 14.999 | [5 empty] | 57.798 |  | 57.798
| TF | Bottom bars - Extra | 25 |  | 4 | 2 | 3.75 | 14.999 | [5 empty] | 57.798 |  | 57.798
| TF | Bottom bars - Extra | 25 |  | 4 | 2 | 3.75 | 14.999 | [5 empty] | 57.798 |  | 57.798
| TF | Stirrups (Mid.) | 12 | 0.1 | 18 | 0.24 | 3.72 | 66.96 |  |  | 59.448 |  |  |  |  | 59.448
| TF | Spacer bars | 25 |  | 2 | -1.41 | 0.34 | 0.68 | [5 empty] | 2.62 |  | 2.62
41 | TF | B45 | 1 | 2.941 | 400 | 0.75 | [9 empty] | 291.3784
| TF | Top bars | 16 |  | 4 | 1.28 | 4.221 | 16.882 |  |  |  | 26.646 |  |  |  | 26.646
| TF | Top bars - Extra | 12 |  | 4 | 0.96 | 3.901 | 15.602 |  |  | 13.852 |  |  |  |  | 13.852
| TF | Bottom bars | 20 |  | 6 | 1.6 | 4.541 | 27.243 |  |  |  |  | 67.186 |  |  | 67.186
| TF | Bottom bars | 16 |  | 4 | 1.28 | 4.221 | 16.882 |  |  |  | 26.646 |  |  |  | 26.646
| TF | Bottom bars | 16 |  | 4 | 1.28 | 4.221 | 16.882 |  |  |  | 26.646 |  |  |  | 26.646
| TF | Bottom bars | 16 |  | 4 | 1.28 | 4.221 | 16.882 |  |  |  | 26.646 |  |  |  | 26.646
| TF | Stirrups (Mid.) | 10 | 0.1 | 30 | 0.2 | 2.18 | 65.4 |  | 40.322 | [5 empty] | 40.322
| TF | Spacer bars | 12 |  | 14 | 1.32 | 4.261 | 59.647 |  |  | 52.955 |  |  |  |  | 52.955
| TF | Spacer bars | 25 |  | 8 | -2.601 | 0.34 | 2.72 | [5 empty] | 10.481 |  | 10.481
42 | TF | B46 | 1 | 4.668 | 400 | 0.75 | [9 empty] | 304.9146
| TF | Top bars | 20 |  | 2 | 1.6 | 6.268 | 12.537 |  |  |  |  | 30.917 |  |  | 30.917
| TF | Top bars | 20 |  | 2 | 1.6 | 6.268 | 12.537 |  |  |  |  | 30.917 |  |  | 30.917
| TF | Top bars - Extra | 16 |  | 4 | 1.28 | 5.948 | 23.793 |  |  |  | 37.554 |  |  |  | 37.554
| TF | Top bars - Extra | 16 |  | 4 | 1.28 | 5.948 | 23.793 |  |  |  | 37.554 |  |  |  | 37.554
| TF | Bottom bars | 20 |  | 2 | 1.6 | 6.268 | 12.537 |  |  |  |  | 30.917 |  |  | 30.917
| TF | Bottom bars | 20 |  | 4 | 1.6 | 6.268 | 25.073 |  |  |  |  | 61.834 |  |  | 61.834
| TF | SFR | 10 | 1.167 | 4 | 0.8 | 5.468 | 21.873 |  | 13.486 | [5 empty] | 13.486
| TF | SFR | 10 | 1.167 | 4 | 0.8 | 5.468 | 21.873 |  | 13.486 | [5 empty] | 13.486
| TF | Stirrups (Mid.) | 10 | 0.15 | 32 | 0.2 | 2.18 | 69.76 |  | 43.01 | [5 empty] | 43.01
| TF | Spacer bars | 25 |  | 4 | -4.328 | 0.34 | 1.36 | [5 empty] | 5.241 |  | 5.241
43 | TF | B47 | 1 | 5.185 | 700 | 1.5 | [9 empty] | 450.4137
| TF | Top bars | 12 |  | 6 | 0.96 | 6.145 | 36.87 |  |  | 32.734 |  |  |  |  | 32.734
| TF | Top bars | 12 |  | 6 | 0.96 | 6.145 | 36.87 |  |  | 32.734 |  |  |  |  | 32.734
| TF | Top bars - Extra | 20 |  | 6 | 1.6 | 6.785 | 40.71 |  |  |  |  | 100.397 |  |  | 100.397
| TF | Bottom bars | 20 |  | 6 | 1.6 | 6.785 | 40.71 |  |  |  |  | 100.397 |  |  | 100.397
| TF | SFR | 12 | 0.648 | 8 | 0.96 | 6.145 | 49.16 |  |  | 43.645 |  |  |  |  | 43.645
| TF | SFR | 12 | 0.648 | 8 | 0.96 | 6.145 | 49.16 |  |  | 43.645 |  |  |  |  | 43.645
| TF | Stirrups (Mid.) | 8 | 0.1 | 52 | 0.16 | 4.24 | 220.48 | 86.998 | [6 empty] | 86.998
| TF | Spacer bars | 25 |  | 4 | -4.545 | 0.64 | 2.56 | [5 empty] | 9.865 |  | 9.865
44 | TF | B48 | 1 | 1.748 | 200 | 0.75 | [9 empty] | 15.737
| TF | Top bars | 16 |  | 2 | 1.28 | 3.028 | 6.056 |  |  |  | 9.558 |  |  |  | 9.558
| TF | Stirrups (Mid.) | 8 | 0.2 | 9 | 0.16 | 1.74 | 15.66 | 6.179 | [6 empty] | 6.179
45 | TF | B49 | 1 | 3.458 | 300 | 0.75 | [9 empty] | 119.6916
| TF | Top bars | 16 |  | 3 | 1.28 | 4.738 | 14.215 |  |  |  | 22.436 |  |  |  | 22.436
| TF | Bottom bars | 16 |  | 4 | 1.28 | 4.738 | 18.953 |  |  |  | 29.915 |  |  |  | 29.915
| TF | Bottom bars | 20 |  | 3 | 1.6 | 5.058 | 15.175 |  |  |  |  | 37.424 |  |  | 37.424
| TF | Bottom bars - Extra | 12 |  | 2 | 0.96 | 4.418 | 8.837 |  |  | 7.845 |  |  |  |  | 7.845
| TF | Stirrups (Mid.) | 8 | 0.15 | 24 | 0.16 | 1.94 | 46.56 | 18.372 | [6 empty] | 18.372
| TF | Spacer bars | 25 |  | 4 | -3.218 | 0.24 | 0.96 | [5 empty] | 3.699 |  | 3.699
46 | TF | B5 | 1 | 3.293 | 200 | 0.75 | [9 empty] | 115.5122
| TF | Top bars | 20 |  | 2 | 1.6 | 4.893 | 9.786 |  |  |  |  | 24.134 |  |  | 24.134
| TF | Top bars - Extra | 16 |  | 2 | 1.28 | 4.573 | 9.146 |  |  |  | 14.436 |  |  |  | 14.436
| TF | Top bars - Extra | 16 |  | 2 | 1.28 | 4.573 | 9.146 |  |  |  | 14.436 |  |  |  | 14.436
| TF | Bottom bars | 20 |  | 2 | 1.6 | 4.893 | 9.786 |  |  |  |  | 24.134 |  |  | 24.134
| TF | Stirrups (Mid.) | 10 | 0.1 | 33 | 0.2 | 1.78 | 58.74 |  | 36.215 | [5 empty] | 36.215
| TF | Spacer bars | 25 |  | 4 | -3.153 | 0.14 | 0.56 | [5 empty] | 2.158 |  | 2.158
47 | TF | B50 | 1 | 3.917 | 300 | 0.75 | [9 empty] | 137.8738
| TF | Top bars | 20 |  | 2 | 1.6 | 5.517 | 11.034 |  |  |  |  | 27.21 |  |  | 27.21
| TF | Bottom bars | 12 |  | 2 | 0.96 | 4.877 | 9.754 |  |  | 8.659 |  |  |  |  | 8.659
| TF | Bottom bars | 12 |  | 2 | 0.96 | 4.877 | 9.754 |  |  | 8.659 |  |  |  |  | 8.659
| TF | Bottom bars - Extra | 20 |  | 3 | 1.6 | 5.517 | 16.55 |  |  |  |  | 40.816 |  |  | 40.816
| TF | Stirrups (Mid.) | 10 | 0.1 | 40 | 0.2 | 1.98 | 79.2 |  | 48.83 | [5 empty] | 48.83
| TF | Spacer bars | 25 |  | 4 | -3.677 | 0.24 | 0.96 | [5 empty] | 3.699 |  | 3.699
48 | TF | B51 | 1 | 1.974 | 300 | 0.75 | [9 empty] | 72.899
| TF | Top bars | 16 |  | 3 | 1.28 | 3.254 | 9.762 |  |  |  | 15.408 |  |  |  | 15.408
| TF | Top bars | 16 |  | 3 | 1.28 | 3.254 | 9.762 |  |  |  | 15.408 |  |  |  | 15.408
| TF | Bottom bars | 20 |  | 3 | 1.6 | 3.574 | 10.722 |  |  |  |  | 26.443 |  |  | 26.443
| TF | SFR | 12 | 0.987 | 2 | 0.96 | 2.934 | 5.868 |  |  | 5.21 |  |  |  |  | 5.21
| TF | Stirrups (Mid.) | 8 | 0.2 | 10 | 0.16 | 1.94 | 19.4 | 7.655 | [6 empty] | 7.655
| TF | Spacer bars | 25 |  | 3 | -1.734 | 0.24 | 0.72 | [5 empty] | 2.774 |  | 2.774
49 | TF | B52 | 1 | 2.95 | 300 | 0.65 | [9 empty] | 127.7876
| TF | Top bars | 16 |  | 3 | 1.28 | 4.23 | 12.691 |  |  |  | 20.031 |  |  |  | 20.031
| TF | Top bars - Extra | 16 |  | 3 | 1.28 | 4.23 | 12.691 |  |  |  | 20.031 |  |  |  | 20.031
| TF | Top bars - Extra | 16 |  | 3 | 1.28 | 4.23 | 12.691 |  |  |  | 20.031 |  |  |  | 20.031
| TF | Top bars - Extra | 16 |  | 3 | 1.28 | 4.23 | 12.691 |  |  |  | 20.031 |  |  |  | 20.031
| TF | Bottom bars | 20 |  | 3 | 1.6 | 4.55 | 13.651 |  |  |  |  | 33.666 |  |  | 33.666
| TF | Stirrups (Mid.) | 8 | 0.2 | 15 | 0.16 | 1.74 | 26.1 | 10.299 | [6 empty] | 10.299
| TF | Spacer bars | 25 |  | 4 | -2.71 | 0.24 | 0.96 | [5 empty] | 3.699 |  | 3.699
50 | TF | B53 | 1 | 4.121 | 400 | 0.75 | [9 empty] | 199.4432
| TF | Top bars | 16 |  | 4 | 1.28 | 5.401 | 21.605 |  |  |  | 34.1 |  |  |  | 34.1
| TF | Top bars | 16 |  | 4 | 1.28 | 5.401 | 21.605 |  |  |  | 34.1 |  |  |  | 34.1
| TF | Bottom bars | 16 |  | 4 | 1.28 | 5.401 | 21.605 |  |  |  | 34.1 |  |  |  | 34.1
| TF | Bottom bars | 20 |  | 4 | 1.6 | 5.721 | 22.885 |  |  |  |  | 56.438 |  |  | 56.438
| TF | Stirrups (Mid.) | 8 | 0.1 | 42 | 0.16 | 2.14 | 89.88 | 35.465 | [6 empty] | 35.465
| TF | Spacer bars | 25 |  | 4 | -3.781 | 0.34 | 1.36 | [5 empty] | 5.241 |  | 5.241
51 | TF | B54 | 1 | 1.801 | 200 | 0.75 | [9 empty] | 110.4366
| TF | Top bars | 20 |  | 6 | 1.6 | 3.401 | 20.406 |  |  |  |  | 50.324 |  |  | 50.324
| TF | Top bars | 16 |  | 2 | 1.28 | 3.081 | 6.162 |  |  |  | 9.726 |  |  |  | 9.726
| TF | Top bars | 16 |  | 2 | 1.28 | 3.081 | 6.162 |  |  |  | 9.726 |  |  |  | 9.726
| TF | Top bars - Extra | 12 |  | 2 | 0.96 | 2.761 | 5.522 |  |  | 4.903 |  |  |  |  | 4.903
| TF | Top bars - Extra | 12 |  | 2 | 0.96 | 2.761 | 5.522 |  |  | 4.903 |  |  |  |  | 4.903
| TF | Stirrups (Mid.) | 10 | 0.1 | 19 | 0.2 | 1.78 | 33.82 |  | 20.851 | [5 empty] | 20.851
| TF | Stirrups (Mid.) | 8 | 0.15 | 13 | 0.16 | 1.74 | 22.62 | 8.925 | [6 empty] | 8.925
| TF | Spacer bars | 25 |  | 2 | -1.661 | 0.14 | 0.28 | [5 empty] | 1.079 |  | 1.079
52 | TF | B55 | 1 | 5.247 | 400 | 0.75 | [9 empty] | 314.5664
| TF | Top bars | 16 |  | 4 | 1.28 | 6.527 | 26.107 |  |  |  | 41.205 |  |  |  | 41.205
| TF | Top bars | 16 |  | 4 | 1.28 | 6.527 | 26.107 |  |  |  | 41.205 |  |  |  | 41.205
| TF | Bottom bars | 16 |  | 2 | 1.28 | 6.527 | 13.053 |  |  |  | 20.602 |  |  |  | 20.602
| TF | Bottom bars | 20 |  | 4 | 1.6 | 6.847 | 27.387 |  |  |  |  | 67.539 |  |  | 67.539
| TF | Bottom bars - Extra | 20 |  | 2 | 1.6 | 6.847 | 13.693 |  |  |  |  | 33.77 |  |  | 33.77
| TF | Bottom bars - Extra | 20 |  | 2 | 1.6 | 6.847 | 13.693 |  |  |  |  | 33.77 |  |  | 33.77
| TF | Stirrups (Mid.) | 10 | 0.1 | 53 | 0.2 | 2.18 | 115.54 |  | 71.235 | [5 empty] | 71.235
| TF | Spacer bars | 25 |  | 4 | -4.907 | 0.34 | 1.36 | [5 empty] | 5.241 |  | 5.241
53 | TF | B56 | 1 | 5.078 | 400 | 0.75 | [9 empty] | 285.824
| TF | Top bars | 16 |  | 4 | 1.28 | 6.358 | 25.433 |  |  |  | 40.141 |  |  |  | 40.141
| TF | Top bars | 16 |  | 4 | 1.28 | 6.358 | 25.433 |  |  |  | 40.141 |  |  |  | 40.141
| TF | Bottom bars | 20 |  | 4 | 1.6 | 6.678 | 26.713 |  |  |  |  | 65.877 |  |  | 65.877
| TF | Bottom bars - Extra | 20 |  | 2 | 1.6 | 6.678 | 13.356 |  |  |  |  | 32.939 |  |  | 32.939
| TF | Bottom bars - Extra | 20 |  | 2 | 1.6 | 6.678 | 13.356 |  |  |  |  | 32.939 |  |  | 32.939
| TF | Stirrups (Mid.) | 10 | 0.1 | 51 | 0.2 | 2.18 | 111.18 |  | 68.547 | [5 empty] | 68.547
| TF | Spacer bars | 25 |  | 4 | -4.738 | 0.34 | 1.36 | [5 empty] | 5.241 |  | 5.241
54 | TF | B57 | 1 | 4.15 | 400 | 0.75 | [9 empty] | 186.9743
| TF | Top bars | 20 |  | 4 | 1.6 | 5.75 | 23 |  |  |  |  | 56.721 |  |  | 56.721
| TF | Top bars - Extra | 16 |  | 4 | 1.28 | 5.43 | 21.72 |  |  |  | 34.281 |  |  |  | 34.281
| TF | Top bars - Extra | 16 |  | 4 | 1.28 | 5.43 | 21.72 |  |  |  | 34.281 |  |  |  | 34.281
| TF | Stirrups (Mid.) | 10 | 0.1 | 42 | 0.2 | 2.18 | 91.56 |  | 56.45 | [5 empty] | 56.45
| TF | Spacer bars | 25 |  | 4 | -3.81 | 0.34 | 1.36 | [5 empty] | 5.241 |  | 5.241
55 | TF | B58 | 1 | 2.606 | 400 | 0.75 | [9 empty] | 136.2939
| TF | Top bars | 16 |  | 4 | 1.28 | 3.886 | 15.545 |  |  |  | 24.535 |  |  |  | 24.535
| TF | Top bars | 16 |  | 4 | 1.28 | 3.886 | 15.545 |  |  |  | 24.535 |  |  |  | 24.535
| TF | Bottom bars | 20 |  | 4 | 1.6 | 4.206 | 16.825 |  |  |  |  | 41.493 |  |  | 41.493
| TF | SFR | 10 | 1.303 | 2 | 0.8 | 3.406 | 6.813 |  | 4.2 | [5 empty] | 4.2
| TF | Stirrups (Mid.) | 10 | 0.1 | 27 | 0.2 | 2.18 | 58.86 |  | 36.289 | [5 empty] | 36.289
| TF | Spacer bars | 25 |  | 4 | -2.266 | 0.34 | 1.36 | [5 empty] | 5.241 |  | 5.241
56 | TF | B59 | 1 | 13.378 | 400 | 0.75 | [9 empty] | 540.8979
| TF | Top bars - Extra | 16 |  | 4 | 1.28 | 14.658 | 58.632 |  |  |  | 92.54 |  |  |  | 92.54
| TF | Top bars - Extra | 16 |  | 4 | 1.28 | 14.658 | 58.632 |  |  |  | 92.54 |  |  |  | 92.54
| TF | Bottom bars | 20 |  | 4 | 1.6 | 14.978 | 59.912 |  |  |  |  | 147.751 |  |  | 147.751
| TF | SFR | 10 | 6.689 | 2 | 0.8 | 14.178 | 28.356 |  | 17.482 | [5 empty] | 17.482
| TF | Stirrups (Mid.) | 10 | 0.1 | 134 | 0.2 | 2.18 | 292.12 |  | 180.103 | [5 empty] | 180.103
| TF | Spacer bars | 25 |  | 8 | -13.038 | 0.34 | 2.72 | [5 empty] | 10.481 |  | 10.481
57 | TF | B6 | 1 | 2.945 | 400 | 0.75 | [9 empty] | 142.6215
| TF | Top bars | 16 |  | 4 | 1.28 | 4.225 | 16.9 |  |  |  | 26.674 |  |  |  | 26.674
| TF | Top bars | 16 |  | 4 | 1.28 | 4.225 | 16.9 |  |  |  | 26.674 |  |  |  | 26.674
| TF | Bottom bars | 12 |  | 4 | 0.96 | 3.905 | 15.62 |  |  | 13.867 |  |  |  |  | 13.867
| TF | Bottom bars | 20 |  | 4 | 1.6 | 4.545 | 18.18 |  |  |  |  | 44.834 |  |  | 44.834
| TF | Stirrups (Mid.) | 8 | 0.1 | 30 | 0.16 | 2.14 | 64.2 | 25.332 | [6 empty] | 25.332
| TF | Spacer bars | 25 |  | 4 | -2.605 | 0.34 | 1.36 | [5 empty] | 5.241 |  | 5.241
58 | TF | B60 | 1 | 9.39 | 400 | 0.75 | [9 empty] | 450.8489
| TF | Top bars | 20 |  | 4 | 1.6 | 10.99 | 43.96 |  |  |  |  | 108.411 |  |  | 108.411
| TF | Top bars - Extra | 16 |  | 4 | 1.28 | 10.67 | 42.68 |  |  |  | 67.363 |  |  |  | 67.363
| TF | Top bars - Extra | 16 |  | 4 | 1.28 | 10.67 | 42.68 |  |  |  | 67.363 |  |  |  | 67.363
| TF | Top bars - Extra | 12 |  | 4 | 0.96 | 10.35 | 41.4 |  |  | 36.755 |  |  |  |  | 36.755
| TF | Top bars - Extra | 12 |  | 4 | 0.96 | 10.35 | 41.4 |  |  | 36.755 |  |  |  |  | 36.755
| TF | Stirrups (Mid.) | 10 | 0.1 | 94 | 0.2 | 2.18 | 204.92 |  | 126.341 | [5 empty] | 126.341
| TF | Spacer bars | 25 |  | 6 | -9.05 | 0.34 | 2.04 | [5 empty] | 7.861 |  | 7.861
59 | TF | B7 | 1 | 6.781 | 400 | 0.75 | [9 empty] | 363.3672
| TF | Top bars | 16 |  | 4 | 1.28 | 8.061 | 32.243 |  |  |  | 50.89 |  |  |  | 50.89
| TF | Top bars | 16 |  | 4 | 1.28 | 8.061 | 32.243 |  |  |  | 50.89 |  |  |  | 50.89
| TF | Bottom bars | 20 |  | 4 | 1.6 | 8.381 | 33.523 |  |  |  |  | 82.673 |  |  | 82.673
| TF | Bottom bars - Extra | 16 |  | 4 | 1.28 | 8.061 | 32.243 |  |  |  | 50.89 |  |  |  | 50.89
| TF | Stirrups (Mid.) | 10 | 0.1 | 68 | 0.2 | 2.18 | 148.24 |  | 91.396 | [5 empty] | 91.396
| TF | Spacer bars | 12 |  | 4 | 1.32 | 8.101 | 32.403 |  |  | 28.768 |  |  |  |  | 28.768
| TF | Spacer bars | 25 |  | 6 | -6.441 | 0.34 | 2.04 | [5 empty] | 7.861 |  | 7.861
60 | TF | B8 | 1 | 2.843 | 750 | 0.75 | [9 empty] | 110.5839
| TF | Top bars | 16 |  | 6 | 1.28 | 4.123 | 24.737 |  |  |  | 39.043 |  |  |  | 39.043
| TF | Bottom bars | 16 |  | 6 | 1.28 | 4.123 | 24.737 |  |  |  | 39.043 |  |  |  | 39.043
| TF | Stirrups (Mid.) | 8 | 0.1 | 29 | 0.16 | 2.84 | 82.36 | 32.498 | [6 empty] | 32.498
61 | TF | B9 | 1 | 6.9 | 750 | 0.75 | [9 empty] | 861.7139
| TF | Top bars | 25 |  | 6 | 2 | 8.9 | 53.4 | [5 empty] | 205.769 |  | 205.769
| TF | Top bars - Extra | 20 |  | 6 | 1.6 | 8.5 | 51 |  |  |  |  | 125.774 |  |  | 125.774
| TF | Top bars - Extra | 20 |  | 6 | 1.6 | 8.5 | 51 |  |  |  |  | 125.774 |  |  | 125.774
| TF | Top bars - Extra | 20 |  | 4 | 1.6 | 8.5 | 34 |  |  |  |  | 83.849 |  |  | 83.849
| TF | Top bars - Extra | 20 |  | 4 | 1.6 | 8.5 | 34 |  |  |  |  | 83.849 |  |  | 83.849
| TF | Bottom bars | 12 |  | 6 | 0.96 | 7.86 | 47.16 |  |  | 41.869 |  |  |  |  | 41.869
| TF | Stirrups (Mid.) | 12 | 0.1 | 69 | 0.24 | 2.92 | 201.48 |  |  | 178.877 |  |  |  |  | 178.877
| TF | Spacer bars | 25 |  | 6 | -6.21 | 0.69 | 4.14 | [5 empty] | 15.953 |  | 15.953
DIAMETER TOTALS
Diameter (mm) | Total Weight (kg)
Y8 | 924.834
Y10 | 1672.608
Y12 | 956.823
Y16 | 3876.904
Y20 | 4774.339
Y25 | 1619.481
Y32 | 0
TOTAL | 13824.989

## Steel Summary
STEEL WEIGHT SUMMARY — PER BEAM
Beam ID | Y8 (kg) | Y10 (kg) | Y12 (kg) | Y16 (kg) | Y20 (kg) | Y25 (kg) | Y32 (kg) | Total (kg)
B1 | 0 | 68.547 | 0 | 158.591 | 97.66 | 10.481 | 0 | 335.279
B10 | 51.706 | 0 | 17.444 | 30.759 | 102.434 | 12.331 | 0 | 214.673
B11 | 0 | 99.46 | 29.591 | 0 | 177.022 | 7.861 | 0 | 313.934
B12 | 11.411 | 0 | 160.233 | 289.025 | 39.212 | 222.647 | 0 | 722.528
B13 | 18.577 | 0 | 0 | 21.565 | 0 | 0 | 0 | 40.142
B14 | 0 | 24.193 | 0 | 43.105 | 73.665 | 5.241 | 0 | 146.203
B15A | 7.931 | 0 | 0 | 21.654 | 36.991 | 1.387 | 0 | 67.963
B16 | 79.643 | 0 | 0 | 120.94 | 39.372 | 3.237 | 0 | 243.192
B17 | 52.274 | 0 | 0 | 42.289 | 69.233 | 2.158 | 0 | 165.954
B18 | 0 | 34.995 | 0 | 107.823 | 110.554 | 8.323 | 0 | 261.694
B19 | 27.061 | 63.627 | 0 | 115.011 | 81.751 | 8.323 | 0 | 295.773
B19A | 19.911 | 0 | 5.717 | 30.114 | 17.263 | 1.079 | 0 | 74.084
B2 | 0 | 100.804 | 0 | 165.887 | 179.112 | 153.957 | 0 | 599.76
B20 | 45.101 | 0 | 0 | 144.172 | 89.211 | 8.323 | 0 | 286.807
B21 | 0 | 63.627 | 0 | 73.936 | 0 | 8.323 | 0 | 145.886
B25 | 56.575 | 0 | 0 | 187.691 | 81.361 | 15.722 | 0 | 341.349
B25A | 0 | 0 | 0 | 83.6 | 43.349 | 4.316 | 0 | 131.264
B26 | 0 | 51.074 | 0 | 119.893 | 53.112 | 10.481 | 0 | 234.561
B27 | 27.866 | 0 | 0 | 115.537 | 120.72 | 5.241 | 0 | 269.363
B28 | 8.239 | 0 | 0 | 19.321 | 0 | 0 | 0 | 27.56
B29 | 11.932 | 0 | 0 | 21.117 | 18.076 | 2.158 | 0 | 53.283
B29A | 12.5 | 0 | 7.39 | 14.149 | 0 | 1.079 | 0 | 35.118
B3 | 0 | 159.572 | 0 | 289.025 | 431.33 | 224.959 | 0 | 1104.887
B30 | 19.903 | 0 | 0 | 0 | 30.67 | 0 | 0 | 50.572
B30A | 14.773 | 0 | 0 | 12.075 | 0 | 0 | 0 | 26.849
B31 | 56.646 | 0 | 0 | 0 | 66.383 | 0 | 0 | 123.03
B32 | 76.772 | 0 | 0 | 0 | 40.841 | 3.699 | 0 | 121.312
B33 | 34.787 | 0 | 0 | 0 | 32.564 | 0 | 0 | 67.351
B34 | 29.988 | 0 | 0 | 0 | 30.165 | 0 | 0 | 60.153
B35 | 8.523 | 0 | 0 | 17.492 | 15.244 | 1.079 | 0 | 42.337
B36 | 15.341 | 0 | 0 | 12.494 | 0 | 0 | 0 | 27.836
B37 | 13.921 | 0 | 0 | 0 | 16.277 | 1.079 | 0 | 31.276
B38 | 15.105 | 0 | 0 | 14.137 | 142.005 | 122.347 | 0 | 293.594
B39 | 0 | 49.311 | 0 | 0 | 226.89 | 8.323 | 0 | 284.524
B4 | 0 | 34.021 | 0 | 81.609 | 91.323 | 2.158 | 0 | 209.11
B40 | 0 | 28.632 | 0 | 0 | 165.223 | 4.162 | 0 | 198.017
B41 | 27.021 | 26.502 | 0 | 56.548 | 94.67 | 85.367 | 0 | 290.108
B42 | 6.179 | 0 | 0 | 57.354 | 49.543 | 2.158 | 0 | 115.234
B43 | 0 | 0 | 80.365 | 0 | 0 | 115.603 | 0 | 195.968
B44 | 0 | 0 | 59.448 | 0 | 0 | 233.811 | 0 | 293.259
B45 | 0 | 40.322 | 66.807 | 106.583 | 67.186 | 10.481 | 0 | 291.378
B46 | 0 | 69.981 | 0 | 75.107 | 154.586 | 5.241 | 0 | 304.915
B47 | 86.998 | 0 | 152.757 | 0 | 200.794 | 9.865 | 0 | 450.414
B48 | 6.179 | 0 | 0 | 9.558 | 0 | 0 | 0 | 15.737
B49 | 18.372 | 0 | 7.845 | 52.351 | 37.424 | 3.699 | 0 | 119.692
B5 | 0 | 36.215 | 0 | 28.871 | 48.268 | 2.158 | 0 | 115.512
B50 | 0 | 48.83 | 17.319 | 0 | 68.026 | 3.699 | 0 | 137.874
B51 | 7.655 | 0 | 5.21 | 30.817 | 26.443 | 2.774 | 0 | 72.899
B52 | 10.299 | 0 | 0 | 80.124 | 33.666 | 3.699 | 0 | 127.788
B53 | 35.465 | 0 | 0 | 102.3 | 56.438 | 5.241 | 0 | 199.443
B54 | 8.925 | 20.851 | 9.805 | 19.451 | 50.324 | 1.079 | 0 | 110.437
B55 | 0 | 71.235 | 0 | 103.012 | 135.079 | 5.241 | 0 | 314.566
B56 | 0 | 68.547 | 0 | 80.282 | 131.754 | 5.241 | 0 | 285.824
B57 | 0 | 56.45 | 0 | 68.562 | 56.721 | 5.241 | 0 | 186.974
B58 | 0 | 40.49 | 0 | 49.071 | 41.493 | 5.241 | 0 | 136.294
B59 | 0 | 197.585 | 0 | 185.081 | 147.751 | 10.481 | 0 | 540.898
B6 | 25.332 | 0 | 13.867 | 53.347 | 44.834 | 5.241 | 0 | 142.621
B60 | 0 | 126.341 | 73.51 | 134.726 | 108.411 | 7.861 | 0 | 450.849
B7 | 0 | 91.396 | 28.768 | 152.671 | 82.673 | 7.861 | 0 | 363.367
B8 | 32.498 | 0 | 0 | 78.086 | 0 | 0 | 0 | 110.584
B9 | 0 | 0 | 220.746 | 0 | 419.245 | 221.722 | 0 | 861.714
PROJECT TOTAL | 981.411 | 1672.605 | 956.824 | 3876.91 | 4774.34 | 1619.476 | 0 | 13881.565

## Diameter Summary
STEEL SUMMARY — PER DIAMETER
Diameter (mm) | Total Bars | Total Length (mm) | Total Weight (kg) | Weight Fraction (%)
Y8 | 42 | 2487203.2 | 981.411 | 7.07
Y10 | 30 | 2712899.7 | 1672.605 | 12.05
Y12 | 26 | 1077729.7 | 956.824 | 6.89
Y16 | 128 | 2456327 | 3876.91 | 27.93
Y20 | 90 | 1935948.7 | 4774.34 | 34.39
Y25 | 69 | 420276.4 | 1619.476 | 11.67
TOTAL | 385 |  | 13881.565 | 100

## Project Totals
FINAL ESTIMATION OUTPUT — PROJECT TOTALS
Item | Value | Unit
Total Beams | 61 | beams
Total Bars | 385 | bars
Total Steel Weight | 13881.565 | kg
Steel Density | 7850 | kg/m³
Development Length | GN table (Fe550, ~50d)
Cover | 30 | mm
Y8 — Weight | 981.411 | kg
Y10 — Weight | 1672.605 | kg
Y12 — Weight | 956.824 | kg
Y16 — Weight | 3876.91 | kg
Y20 — Weight | 4774.34 | kg
Y25 — Weight | 1619.476 | kg