## Beam Summary
BEAM SUMMARY
Beam ID | Span (m) | Width (m) | Depth (m) | Total Bars | Steel Weight (kg) | Y8 (kg) | Y10 (kg) | Y12 (kg) | Y16 (kg) | Y20 (kg) | Y25 (kg) | Y32 (kg)
B1 | 4.158 | 0.2 | 0.75 | 6 | 84.715 | 14.418 | 0 | 4.864 | 34.334 | 28.402 | 2.697 | 0
B10 | 2.657 | 0.6 | 0.75 | 6 | 182.642 | 0 | 28.632 | 0 | 93.199 | 52.487 | 8.323 | 0
B11 | 7.858 | 0.6 | 0.75 | 8 | 880.302 | 0 | 0 | 183.76 | 144.234 | 349.885 | 202.423 | 0
B12 | 7.858 | 0.4 | 0.75 | 3 | 264.666 | 0 | 0 | 171.363 | 0 | 93.303 | 0 | 0
B13 | 4.76 | 0.4 | 0.75 | 9 | 347.55 | 0 | 52.418 | 0 | 76.264 | 0 | 218.868 | 0
B14 | 7.806 | 0.2 | 0.75 | 3 | 66.244 | 37.562 | 0 | 0 | 28.683 | 0 | 0 | 0
B14A | 1.808 | 0.2 | 0.75 | 5 | 62.95 | 13.045 | 0 | 4.916 | 9.749 | 33.622 | 1.618 | 0
B15 | 5.958 | 0.3 | 0.5 | 13 | 353.37 | 0 | 0 | 130.107 | 159.945 | 55.92 | 7.398 | 0
B16 | 1.7 | 0.2 | 0.75 | 2 | 10.903 | 6.179 | 0 | 4.724 | 0 | 0 | 0 | 0
B17 | 1.7 | 0.2 | 0.4 | 5 | 49.178 | 5.745 | 0 | 4.724 | 37.63 | 0 | 1.079 | 0
B18 | 1.826 | 0.4 | 0.75 | 2 | 35.651 | 16.044 | 0 | 0 | 19.607 | 0 | 0 | 0
B19 | 2.15 | 0.4 | 0.75 | 6 | 88.782 | 18.577 | 0 | 0 | 64.964 | 0 | 5.241 | 0
B2 | 4.858 | 0.3 | 0.75 | 9 | 141.022 | 19.137 | 0 | 21.302 | 96.883 | 0 | 3.699 | 0
B20 | 7.806 | 0.4 | 0.75 | 5 | 371.087 | 0 | 0 | 155.705 | 114.731 | 92.79 | 7.861 | 0
B20A | 1.822 | 0.2 | 0.5 | 2 | 24.786 | 0 | 14.994 | 0 | 9.791 | 0 | 0 | 0
B21 | 5.821 | 0.6 | 0.75 | 6 | 349.146 | 0 | 0 | 137.238 | 112.078 | 91.507 | 8.323 | 0
B22 | 7.966 | 0.6 | 0.75 | 9 | 566.521 | 0 | 0 | 202.575 | 233.501 | 117.96 | 12.485 | 0
B23 | 7.8 | 0.6 | 0.75 | 3 | 287.941 | 0 | 125.663 | 0 | 0 | 162.279 | 0 | 0
B25 | 6.648 | 0.2 | 0.75 | 6 | 192.522 | 0 | 73.528 | 0 | 75.076 | 40.681 | 3.237 | 0
B26 | 3.784 | 0.2 | 0.75 | 3 | 34.582 | 18.596 | 0 | 0 | 15.986 | 0 | 0 | 0
B27 | 3.259 | 0.2 | 0.75 | 5 | 54.126 | 22.657 | 0 | 14.983 | 14.328 | 0 | 2.158 | 0
B28 | 3.419 | 0.2 | 0.75 | 2 | 27.191 | 12.358 | 0 | 0 | 14.832 | 0 | 0 | 0
B29 | 3.419 | 0.2 | 0.75 | 3 | 30.394 | 15.561 | 0 | 0 | 14.832 | 0 | 0 | 0
B29A | 1.551 | 0.2 | 0.75 | 3 | 16.158 | 7.222 | 0 | 0 | 8.937 | 0 | 0 | 0
B3 | 4.858 | 0.3 | 0.75 | 5 | 125.29 | 0 | 66.794 | 5.166 | 0 | 47.782 | 5.549 | 0
B30 | 2.89 | 0.2 | 0.75 | 7 | 63.364 | 13.732 | 0 | 21.148 | 26.327 | 0 | 2.158 | 0
B31 | 1.947 | 0.2 | 0.75 | 6 | 40.698 | 8.925 | 0 | 10.322 | 20.371 | 0 | 1.079 | 0
B31A | 2.802 | 0.2 | 0.75 | 6 | 54.969 | 13.045 | 0 | 13.998 | 25.769 | 0 | 2.158 | 0
B32 | 3.936 | 0.2 | 0.75 | 7 | 126.436 | 0 | 0 | 91.35 | 32.928 | 0 | 2.158 | 0
B33 | 4.022 | 0.2 | 0.75 | 7 | 155.825 | 0 | 0 | 75.733 | 50.206 | 27.727 | 2.158 | 0
B34 | 4.022 | 0.2 | 1 | 0 | 0 | 0 | 0 | 0 | 0 | 0 | 0 | 0
B35 | 4.022 | 0.15 | 0.6 | 0 | 0 | 0 | 0 | 0 | 0 | 0 | 0 | 0
B35A | 2.693 | 0.2 | 1 | 1 | 6.487 | 0 | 0 | 6.487 | 0 | 0 | 0 | 0
B36 | 2.693 | 0.2 | 0.6 | 2 | 16.714 | 10.228 | 0 | 6.487 | 0 | 0 | 0 | 0
B38 | 2.908 | 0.2 | 0.6 | 3 | 25.101 | 11.364 | 0 | 13.737 | 0 | 0 | 0 | 0
B39 | 2.802 | 0.2 | 0.6 | 3 | 36.231 | 9.659 | 13.687 | 0 | 12.884 | 0 | 0 | 0
B39A | 2.908 | 0.2 | 0.6 | 4 | 53.146 | 26.705 | 0 | 0 | 26.441 | 0 | 0 | 0
B40 | 3.81 | 0.2 | 0.6 | 6 | 123.669 | 14.773 | 0 | 0 | 0 | 106.738 | 2.158 | 0
B41 | 2.802 | 0.2 | 0.6 | 2 | 21.407 | 8.523 | 0 | 0 | 12.884 | 0 | 0 | 0
B42 | 2.476 | 0.2 | 0.6 | 2 | 9.846 | 9.846 | 0 | 0 | 0 | 0 | 0 | 0
B43 | 2.476 | 0.2 | 0.6 | 1 | 14.205 | 14.205 | 0 | 0 | 0 | 0 | 0 | 0
B45 | 2.693 | 0.2 | 0.75 | 2 | 56.169 | 0 | 0 | 43.627 | 12.542 | 0 | 0 | 0
B46 | 2.908 | 0.4 | 0.75 | 5 | 99.476 | 0 | 40.322 | 27.473 | 26.441 | 0 | 5.241 | 0
B47 | 3.59 | 0.4 | 0.75 | 4 | 97.908 | 0 | 48.386 | 16.158 | 30.745 | 0 | 2.62 | 0
B48 | 8.821 | 0.75 | 0.75 | 10 | 1279.308 | 0 | 0 | 230.725 | 191.321 | 591.117 | 266.145 | 0
B48A | 1.773 | 0.2 | 1.25 | 2 | 46.682 | 0 | 0 | 30.044 | 0 | 16.638 | 0 | 0
B49 | 7.405 | 0.6 | 0.75 | 11 | 971.253 | 0 | 0 | 174.455 | 287.875 | 266.501 | 242.422 | 0
B50 | 6.582 | 0.6 | 0.75 | 10 | 434.786 | 0 | 104.984 | 7.016 | 297.817 | 0 | 24.97 | 0
B51 | 4.007 | 0.3 | 0.75 | 11 | 224.516 | 0 | 0 | 95.896 | 83.441 | 41.48 | 3.699 | 0
B52 | 2.842 | 0.3 | 0.75 | 3 | 61.236 | 22.199 | 0 | 0 | 39.037 | 0 | 0 | 0
B53 | 6.688 | 0.6 | 0.75 | 5 | 329.167 | 0 | 106.575 | 0 | 62.877 | 143.068 | 16.647 | 0
B54 | 6.036 | 0.6 | 0.75 | 8 | 517.154 | 0 | 0 | 141.89 | 230.953 | 131.826 | 12.485 | 0
B55 | 4.014 | 0.3 | 0.75 | 7 | 131.022 | 0 | 50.051 | 27.136 | 50.136 | 0 | 3.699 | 0
B56 | 1.714 | 0.3 | 0.75 | 9 | 66.424 | 6.889 | 0 | 9.498 | 47.263 | 0 | 2.774 | 0
B57 | 2.891 | 0.3 | 0.75 | 3 | 34.019 | 14.269 | 0 | 0 | 19.75 | 0 | 0 | 0
B58 | 2.084 | 0.2 | 0.4 | 3 | 19.746 | 9.126 | 0 | 0 | 10.62 | 0 | 0 | 0
B59 | 6.59 | 0.2 | 0.75 | 4 | 141.989 | 0 | 72.431 | 0 | 24.845 | 40.398 | 4.316 | 0
B6 | 7.858 | 0.6 | 0.75 | 14 | 1091.695 | 79.177 | 0 | 162.84 | 274.044 | 373.211 | 202.423 | 0
B60 | 5.92 | 0.2 | 0.75 | 4 | 129.441 | 0 | 65.846 | 0 | 22.728 | 37.09 | 3.776 | 0
B61 | 1.822 | 0.2 | 0.75 | 2 | 25.791 | 0 | 20.851 | 4.939 | 0 | 0 | 0 | 0
B63 | 1.564 | 0.2 | 0.6 | 2 | 24.698 | 9.091 | 0 | 0 | 0 | 15.607 | 0 | 0
B7 | 4.858 | 0.3 | 0.75 | 5 | 113.553 | 29.854 | 0 | 10.331 | 67.818 | 0 | 5.549 | 0
B8 | 2.15 | 0.3 | 0.75 | 6 | 95.145 | 0 | 21.973 | 0 | 32.481 | 36.991 | 3.699 | 0
B9 | 4.858 | 0.3 | 0.75 | 10 | 170.859 | 29.854 | 0 | 15.497 | 116.26 | 0 | 9.248 | 0
BR1 | 1.564 | 0.15 | 0.6 | 4 | 18.637 | 0 | 0 | 8.964 | 8.979 | 0 | 0.694 | 0
PROJECT TOTAL |  |  |  | 65 | 11576.491 | 548.568 | 907.134 | 2287.175 | 3525.367 | 2995.011 | 1313.235 | 0

## Bar Bending Schedule
BAR BENDING SCHEDULE
SI No | Frame | Description | Dia (mm) | Spacing (m) | No. of Bars | Dvlp. L (m) | Cut Length (m) | Total Length (m) | Y8 (kg) | Y10 (kg) | Y12 (kg) | Y16 (kg) | Y20 (kg) | Y25 (kg) | Y32 (kg) | Total (kg)
1 | GF | B1 | 1 | 4.158 | 200 | 0.75 | [9 empty] | 84.7147
| GF | Top bars | 16 |  | 2 | 1.28 | 5.438 | 10.877 |  |  |  | 17.167 |  |  |  | 17.167
| GF | Top bars - Extra | 16 |  | 2 | 1.28 | 5.438 | 10.877 |  |  |  | 17.167 |  |  |  | 17.167
| GF | Bottom bars | 20 |  | 2 | 1.6 | 5.758 | 11.517 |  |  |  |  | 28.402 |  |  | 28.402
| GF | Stirrups (Mid.) | 8 | 0.2 | 21 | 0.16 | 1.74 | 36.54 | 14.418 | [6 empty] | 14.418
| GF | Spacer bars | 12 |  | 1 | 1.32 | 5.478 | 5.478 |  |  | 4.864 |  |  |  |  | 4.864
| GF | Spacer bars | 25 |  | 5 | -4.018 | 0.14 | 0.7 | [5 empty] | 2.697 |  | 2.697
2 | GF | B10 | 1 | 2.657 | 600 | 0.75 | [9 empty] | 182.6415
| GF | Top bars | 20 |  | 5 | 1.6 | 4.257 | 21.283 |  |  |  |  | 52.487 |  |  | 52.487
| GF | Top bars - Extra | 16 |  | 5 | 1.28 | 3.937 | 19.683 |  |  |  | 31.066 |  |  |  | 31.066
| GF | Top bars - Extra | 16 |  | 5 | 1.28 | 3.937 | 19.683 |  |  |  | 31.066 |  |  |  | 31.066
| GF | Bottom bars | 16 |  | 5 | 1.28 | 3.937 | 19.683 |  |  |  | 31.066 |  |  |  | 31.066
| GF | Stirrups (Mid.) | 10 | 0.15 | 18 | 0.2 | 2.58 | 46.44 |  | 28.632 | [5 empty] | 28.632
| GF | Spacer bars | 25 |  | 4 | -2.117 | 0.54 | 2.16 | [5 empty] | 8.323 |  | 8.323
3 | GF | B11 | 1 | 7.858 | 600 | 0.75 | [9 empty] | 880.3017
| GF | Top bars | 20 |  | 5 | 1.6 | 9.458 | 47.292 |  |  |  |  | 116.628 |  |  | 116.628
| GF | Top bars | 20 |  | 5 | 1.6 | 9.458 | 47.292 |  |  |  |  | 116.628 |  |  | 116.628
| GF | Top bars | 16 |  | 5 | 1.28 | 9.138 | 45.692 |  |  |  | 72.117 |  |  |  | 72.117
| GF | Top bars | 16 |  | 5 | 1.28 | 9.138 | 45.692 |  |  |  | 72.117 |  |  |  | 72.117
| GF | Bottom bars | 25 |  | 5 | 2 | 9.858 | 49.292 | [5 empty] | 189.938 |  | 189.938
| GF | Bottom bars - Extra | 20 |  | 5 | 1.6 | 9.458 | 47.292 |  |  |  |  | 116.628 |  |  | 116.628
| GF | Stirrups (Mid.) | 12 | 0.1 | 79 | 0.24 | 2.62 | 206.98 |  |  | 183.76 |  |  |  |  | 183.76
| GF | Spacer bars | 25 |  | 6 | -7.318 | 0.54 | 3.24 | [5 empty] | 12.485 |  | 12.485
4 | GF | B12 | 1 | 7.858 | 400 | 0.75 | [9 empty] | 264.6656
| GF | Bottom bars | 12 |  | 2 | 0.96 | 8.818 | 17.637 |  |  | 15.658 |  |  |  |  | 15.658
| GF | Bottom bars | 20 |  | 4 | 1.6 | 9.458 | 37.833 |  |  |  |  | 93.303 |  |  | 93.303
| GF | Stirrups (Mid.) | 12 | 0.1 | 79 | 0.24 | 2.22 | 175.38 |  |  | 155.705 |  |  |  |  | 155.705
5 | GF | B13 | 1 | 4.76 | 400 | 0.75 | [9 empty] | 347.5497
| GF | Top bars | 16 |  | 4 | 1.28 | 6.04 | 24.16 |  |  |  | 38.132 |  |  |  | 38.132
| GF | Top bars - Extra | 16 |  | 2 | 1.28 | 6.04 | 12.08 |  |  |  | 19.066 |  |  |  | 19.066
| GF | Top bars - Extra | 16 |  | 2 | 1.28 | 6.04 | 12.08 |  |  |  | 19.066 |  |  |  | 19.066
| GF | Bottom bars | 25 |  | 4 | 2 | 6.76 | 27.04 | [5 empty] | 104.193 |  | 104.193
| GF | Bottom bars - Extra | 25 |  | 2 | 2 | 6.76 | 13.52 | [5 empty] | 52.097 |  | 52.097
| GF | Bottom bars - Extra | 25 |  | 2 | 2 | 6.76 | 13.52 | [5 empty] | 52.097 |  | 52.097
| GF | Stirrups (Mid.) | 10 | 0.125 | 39 | 0.2 | 2.18 | 85.02 |  | 52.418 | [5 empty] | 52.418
| GF | Spacer bars | 25 |  | 8 | -4.42 | 0.34 | 2.72 | [5 empty] | 10.481 |  | 10.481
6 | GF | B14 | 1 | 7.806 | 200 | 0.75 | [9 empty] | 66.2443
| GF | Top bars | 16 |  | 2 | 1.28 | 9.086 | 18.173 |  |  |  | 28.683 |  |  |  | 28.683
| GF | Bottom bars | 8 |  | 2 | 0.64 | 8.446 | 16.893 | 6.666 | [6 empty] | 6.666
| GF | Stirrups (Mid.) | 8 | 0.175 | 45 | 0.16 | 1.74 | 78.3 | 30.896 | [6 empty] | 30.896
7 | GF | B14A | 1 | 1.808 | 200 | 0.75 | [9 empty] | 62.95
| GF | Top bars | 12 |  | 2 | 0.96 | 2.768 | 5.537 |  |  | 4.916 |  |  |  |  | 4.916
| GF | Bottom bars | 20 |  | 4 | 1.6 | 3.408 | 13.633 |  |  |  |  | 33.622 |  |  | 33.622
| GF | Bottom bars | 16 |  | 2 | 1.28 | 3.088 | 6.177 |  |  |  | 9.749 |  |  |  | 9.749
| GF | Stirrups (Mid.) | 8 | 0.1 | 19 | 0.16 | 1.74 | 33.06 | 13.045 | [6 empty] | 13.045
| GF | Spacer bars | 25 |  | 3 | -1.668 | 0.14 | 0.42 | [5 empty] | 1.618 |  | 1.618
8 | GF | B15 | 1 | 5.958 | 300 | 0.5 | [9 empty] | 353.3704
| GF | Top bars | 20 |  | 3 | 1.6 | 7.558 | 22.675 |  |  |  |  | 55.92 |  |  | 55.92
| GF | Top bars - Extra | 16 |  | 2 | 1.28 | 7.238 | 14.477 |  |  |  | 22.849 |  |  |  | 22.849
| GF | Top bars - Extra | 16 |  | 2 | 1.28 | 7.238 | 14.477 |  |  |  | 22.849 |  |  |  | 22.849
| GF | Top bars - Extra | 12 |  | 1 | 0.96 | 6.918 | 6.918 |  |  | 6.142 |  |  |  |  | 6.142
| GF | Top bars - Extra | 12 |  | 1 | 0.96 | 6.918 | 6.918 |  |  | 6.142 |  |  |  |  | 6.142
| GF | Top bars - Extra | 12 |  | 2 | 0.96 | 6.918 | 13.837 |  |  | 12.285 |  |  |  |  | 12.285
| GF | Top bars - Extra | 12 |  | 2 | 0.96 | 6.918 | 13.837 |  |  | 12.285 |  |  |  |  | 12.285
| GF | Bottom bars | 12 |  | 2 | 0.96 | 6.918 | 13.837 |  |  | 12.285 |  |  |  |  | 12.285
| GF | Bottom bars - Extra | 16 |  | 5 | 1.28 | 7.238 | 36.192 |  |  |  | 57.123 |  |  |  | 57.123
| GF | Bottom bars - Extra | 16 |  | 5 | 1.28 | 7.238 | 36.192 |  |  |  | 57.123 |  |  |  | 57.123
| GF | Stirrups (Mid.) | 12 | 0.1 | 60 | 0.24 | 1.52 | 91.2 |  |  | 80.969 |  |  |  |  | 80.969
| GF | Spacer bars | 25 |  | 8 | -5.718 | 0.24 | 1.92 | [5 empty] | 7.398 |  | 7.398
9 | GF | B16 | 1 | 1.7 | 200 | 0.75 | [9 empty] | 10.9027
| GF | Top bars | 12 |  | 2 | 0.96 | 2.66 | 5.32 |  |  | 4.724 |  |  |  |  | 4.724
| GF | Stirrups (Mid.) | 8 | 0.2 | 9 | 0.16 | 1.74 | 15.66 | 6.179 | [6 empty] | 6.179
10 | GF | B17 | 1 | 1.7 | 200 | 0.4 | [9 empty] | 49.1777
| GF | Bottom bars | 12 |  | 2 | 0.96 | 2.66 | 5.32 |  |  | 4.724 |  |  |  |  | 4.724
| GF | Bottom bars - Extra | 16 |  | 4 | 1.28 | 2.98 | 11.921 |  |  |  | 18.815 |  |  |  | 18.815
| GF | Bottom bars - Extra | 16 |  | 4 | 1.28 | 2.98 | 11.921 |  |  |  | 18.815 |  |  |  | 18.815
| GF | Stirrups (Mid.) | 8 | 0.125 | 14 | 0.16 | 1.04 | 14.56 | 5.745 | [6 empty] | 5.745
| GF | Spacer bars | 25 |  | 2 | -1.56 | 0.14 | 0.28 | [5 empty] | 1.079 |  | 1.079
11 | GF | B18 | 1 | 1.826 | 400 | 0.75 | [9 empty] | 35.6511
| GF | Top bars | 16 |  | 4 | 1.28 | 3.106 | 12.423 |  |  |  | 19.607 |  |  |  | 19.607
| GF | Stirrups (Mid.) | 8 | 0.1 | 19 | 0.16 | 2.14 | 40.66 | 16.044 | [6 empty] | 16.044
12 | GF | B19 | 1 | 2.15 | 400 | 0.75 | [9 empty] | 88.7819
| GF | Top bars | 16 |  | 4 | 1.28 | 3.43 | 13.72 |  |  |  | 21.655 |  |  |  | 21.655
| GF | Top bars - Extra | 16 |  | 2 | 1.28 | 3.43 | 6.86 |  |  |  | 10.827 |  |  |  | 10.827
| GF | Top bars - Extra | 16 |  | 2 | 1.28 | 3.43 | 6.86 |  |  |  | 10.827 |  |  |  | 10.827
| GF | Bottom bars | 16 |  | 4 | 1.28 | 3.43 | 13.72 |  |  |  | 21.655 |  |  |  | 21.655
| GF | Stirrups (Mid.) | 8 | 0.1 | 22 | 0.16 | 2.14 | 47.08 | 18.577 | [6 empty] | 18.577
| GF | Spacer bars | 25 |  | 4 | -1.81 | 0.34 | 1.36 | [5 empty] | 5.241 |  | 5.241
13 | GF | B2 | 1 | 4.858 | 300 | 0.75 | [9 empty] | 141.0216
| GF | Top bars | 16 |  | 3 | 1.28 | 6.138 | 18.415 |  |  |  | 29.065 |  |  |  | 29.065
| GF | Top bars - Extra | 16 |  | 2 | 1.28 | 6.138 | 12.277 |  |  |  | 19.377 |  |  |  | 19.377
| GF | Top bars - Extra | 16 |  | 2 | 1.28 | 6.138 | 12.277 |  |  |  | 19.377 |  |  |  | 19.377
| GF | Top bars - Extra | 12 |  | 1 | 0.96 | 5.818 | 5.818 |  |  | 5.166 |  |  |  |  | 5.166
| GF | Top bars - Extra | 12 |  | 1 | 0.96 | 5.818 | 5.818 |  |  | 5.166 |  |  |  |  | 5.166
| GF | Bottom bars | 16 |  | 3 | 1.28 | 6.138 | 18.415 |  |  |  | 29.065 |  |  |  | 29.065
| GF | Stirrups (Mid.) | 8 | 0.2 | 25 | 0.16 | 1.94 | 48.5 | 19.137 | [6 empty] | 19.137
| GF | Spacer bars | 12 |  | 2 | 1.32 | 6.178 | 12.357 |  |  | 10.97 |  |  |  |  | 10.97
| GF | Spacer bars | 25 |  | 4 | -4.618 | 0.24 | 0.96 | [5 empty] | 3.699 |  | 3.699
14 | GF | B20 | 1 | 7.806 | 400 | 0.75 | [9 empty] | 371.0872
| GF | Top bars | 20 |  | 4 | 1.6 | 9.406 | 37.626 |  |  |  |  | 92.79 |  |  | 92.79
| GF | Top bars | 16 |  | 4 | 1.28 | 9.086 | 36.346 |  |  |  | 57.366 |  |  |  | 57.366
| GF | Top bars | 16 |  | 4 | 1.28 | 9.086 | 36.346 |  |  |  | 57.366 |  |  |  | 57.366
| GF | Stirrups (Mid.) | 12 | 0.1 | 79 | 0.24 | 2.22 | 175.38 |  |  | 155.705 |  |  |  |  | 155.705
| GF | Spacer bars | 25 |  | 6 | -7.466 | 0.34 | 2.04 | [5 empty] | 7.861 |  | 7.861
15 | GF | B20A | 1 | 1.822 | 200 | 0.5 | [9 empty] | 24.7856
| GF | Top bars | 16 |  | 2 | 1.28 | 3.102 | 6.204 |  |  |  | 9.791 |  |  |  | 9.791
| GF | Stirrups (Mid.) | 10 | 0.1 | 19 | 0.2 | 1.28 | 24.32 |  | 14.994 | [5 empty] | 14.994
16 | GF | B21 | 1 | 5.821 | 600 | 0.75 | [9 empty] | 349.1457
| GF | Top bars - Extra | 16 |  | 4 | 1.28 | 7.101 | 28.404 |  |  |  | 44.831 |  |  |  | 44.831
| GF | Top bars - Extra | 16 |  | 4 | 1.28 | 7.101 | 28.404 |  |  |  | 44.831 |  |  |  | 44.831
| GF | Bottom bars | 16 |  | 2 | 1.28 | 7.101 | 14.202 |  |  |  | 22.416 |  |  |  | 22.416
| GF | Bottom bars | 20 |  | 5 | 1.6 | 7.421 | 37.105 |  |  |  |  | 91.507 |  |  | 91.507
| GF | Stirrups (Mid.) | 12 | 0.1 | 59 | 0.24 | 2.62 | 154.58 |  |  | 137.238 |  |  |  |  | 137.238
| GF | Spacer bars | 25 |  | 4 | -5.281 | 0.54 | 2.16 | [5 empty] | 8.323 |  | 8.323
17 | GF | B22 | 1 | 7.966 | 600 | 0.75 | [9 empty] | 566.5214
| GF | Top bars | 20 |  | 5 | 1.6 | 9.566 | 47.832 |  |  |  |  | 117.96 |  |  | 117.96
| GF | Top bars | 16 |  | 2 | 1.28 | 9.246 | 18.493 |  |  |  | 29.188 |  |  |  | 29.188
| GF | Top bars | 16 |  | 2 | 1.28 | 9.246 | 18.493 |  |  |  | 29.188 |  |  |  | 29.188
| GF | Top bars - Extra | 16 |  | 5 | 1.28 | 9.246 | 46.232 |  |  |  | 72.969 |  |  |  | 72.969
| GF | Top bars - Extra | 16 |  | 5 | 1.28 | 9.246 | 46.232 |  |  |  | 72.969 |  |  |  | 72.969
| GF | Bottom bars | 16 |  | 2 | 1.28 | 9.246 | 18.493 |  |  |  | 29.188 |  |  |  | 29.188
| GF | Stirrups (Mid.) | 12 | 0.1 | 80 | 0.24 | 2.62 | 209.6 |  |  | 186.086 |  |  |  |  | 186.086
| GF | Spacer bars | 12 |  | 2 | 1.32 | 9.286 | 18.573 |  |  | 16.489 |  |  |  |  | 16.489
| GF | Spacer bars | 25 |  | 6 | -7.426 | 0.54 | 3.24 | [5 empty] | 12.485 |  | 12.485
18 | GF | B23 | 1 | 7.8 | 600 | 0.75 | [9 empty] | 287.9414
| GF | Top bars | 20 |  | 5 | 1.6 | 9.4 | 47.002 |  |  |  |  | 115.913 |  |  | 115.913
| GF | Bottom bars | 20 |  | 2 | 1.6 | 9.4 | 18.801 |  |  |  |  | 46.365 |  |  | 46.365
| GF | Stirrups (Mid.) | 10 | 0.1 | 79 | 0.2 | 2.58 | 203.82 |  | 125.663 | [5 empty] | 125.663
19 | GF | B25 | 1 | 6.648 | 200 | 0.75 | [9 empty] | 192.5221
| GF | Top bars | 20 |  | 2 | 1.6 | 8.248 | 16.496 |  |  |  |  | 40.681 |  |  | 40.681
| GF | Top bars | 16 |  | 2 | 1.28 | 7.928 | 15.856 |  |  |  | 25.025 |  |  |  | 25.025
| GF | Top bars | 16 |  | 2 | 1.28 | 7.928 | 15.856 |  |  |  | 25.025 |  |  |  | 25.025
| GF | Bottom bars | 16 |  | 2 | 1.28 | 7.928 | 15.856 |  |  |  | 25.025 |  |  |  | 25.025
| GF | Stirrups (Mid.) | 10 | 0.1 | 67 | 0.2 | 1.78 | 119.26 |  | 73.528 | [5 empty] | 73.528
| GF | Spacer bars | 25 |  | 6 | -6.508 | 0.14 | 0.84 | [5 empty] | 3.237 |  | 3.237
20 | GF | B26 | 1 | 3.784 | 200 | 0.75 | [9 empty] | 34.5817
| GF | Top bars | 16 |  | 2 | 1.28 | 5.064 | 10.128 |  |  |  | 15.986 |  |  |  | 15.986
| GF | Bottom bars | 8 |  | 2 | 0.64 | 4.424 | 8.848 | 3.491 | [6 empty] | 3.491
| GF | Stirrups (Mid.) | 8 | 0.175 | 22 | 0.16 | 1.74 | 38.28 | 15.105 | [6 empty] | 15.105
21 | GF | B27 | 1 | 3.259 | 200 | 0.75 | [9 empty] | 54.1265
| GF | Top bars | 16 |  | 2 | 1.28 | 4.539 | 9.078 |  |  |  | 14.328 |  |  |  | 14.328
| GF | Bottom bars - Extra | 12 |  | 2 | 0.96 | 4.219 | 8.438 |  |  | 7.492 |  |  |  |  | 7.492
| GF | Bottom bars - Extra | 12 |  | 2 | 0.96 | 4.219 | 8.438 |  |  | 7.492 |  |  |  |  | 7.492
| GF | Stirrups (Mid.) | 8 | 0.1 | 33 | 0.16 | 1.74 | 57.42 | 22.657 | [6 empty] | 22.657
| GF | Spacer bars | 25 |  | 4 | -3.119 | 0.14 | 0.56 | [5 empty] | 2.158 |  | 2.158
22 | GF | B28 | 1 | 3.419 | 200 | 0.75 | [9 empty] | 27.1907
| GF | Top bars | 16 |  | 2 | 1.28 | 4.699 | 9.397 |  |  |  | 14.832 |  |  |  | 14.832
| GF | Stirrups (Mid.) | 8 | 0.2 | 18 | 0.16 | 1.74 | 31.32 | 12.358 | [6 empty] | 12.358
23 | GF | B29 | 1 | 3.419 | 200 | 0.75 | [9 empty] | 30.3937
| GF | Top bars | 16 |  | 2 | 1.28 | 4.699 | 9.397 |  |  |  | 14.832 |  |  |  | 14.832
| GF | Bottom bars | 8 |  | 2 | 0.64 | 4.059 | 8.117 | 3.203 | [6 empty] | 3.203
| GF | Stirrups (Mid.) | 8 | 0.2 | 18 | 0.16 | 1.74 | 31.32 | 12.358 | [6 empty] | 12.358
24 | GF | B29A | 1 | 1.551 | 200 | 0.75 | [9 empty] | 16.1582
| GF | Top bars | 16 |  | 2 | 1.28 | 2.831 | 5.662 |  |  |  | 8.937 |  |  |  | 8.937
| GF | Bottom bars | 8 |  | 2 | 0.64 | 2.191 | 4.382 | 1.729 | [6 empty] | 1.729
| GF | Stirrups (Mid.) | 8 | 0.2 | 8 | 0.16 | 1.74 | 13.92 | 5.493 | [6 empty] | 5.493
25 | GF | B3 | 1 | 4.858 | 300 | 0.75 | [9 empty] | 125.2897
| GF | Top bars | 20 |  | 3 | 1.6 | 6.458 | 19.375 |  |  |  |  | 47.782 |  |  | 47.782
| GF | Top bars | 10 |  | 2 | 0.8 | 5.658 | 11.317 |  | 6.977 | [5 empty] | 6.977
| GF | Top bars - Extra | 12 |  | 1 | 0.96 | 5.818 | 5.818 |  |  | 5.166 |  |  |  |  | 5.166
| GF | Stirrups (Mid.) | 10 | 0.1 | 49 | 0.2 | 1.98 | 97.02 |  | 59.816 | [5 empty] | 59.816
| GF | Spacer bars | 25 |  | 6 | -4.618 | 0.24 | 1.44 | [5 empty] | 5.549 |  | 5.549
26 | GF | B30 | 1 | 2.89 | 200 | 0.75 | [9 empty] | 63.3638
| GF | Top bars | 16 |  | 2 | 1.28 | 4.17 | 8.34 |  |  |  | 13.163 |  |  |  | 13.163
| GF | Top bars - Extra | 12 |  | 2 | 0.96 | 3.85 | 7.7 |  |  | 6.836 |  |  |  |  | 6.836
| GF | Top bars - Extra | 12 |  | 2 | 0.96 | 3.85 | 7.7 |  |  | 6.836 |  |  |  |  | 6.836
| GF | Bottom bars | 16 |  | 2 | 1.28 | 4.17 | 8.34 |  |  |  | 13.163 |  |  |  | 13.163
| GF | Stirrups (Mid.) | 8 | 0.15 | 20 | 0.16 | 1.74 | 34.8 | 13.732 | [6 empty] | 13.732
| GF | Spacer bars | 12 |  | 2 | 1.32 | 4.21 | 8.42 |  |  | 7.475 |  |  |  |  | 7.475
| GF | Spacer bars | 25 |  | 4 | -2.75 | 0.14 | 0.56 | [5 empty] | 2.158 |  | 2.158
27 | GF | B31 | 1 | 1.947 | 200 | 0.75 | [9 empty] | 40.6976
| GF | Top bars | 12 |  | 2 | 0.96 | 2.907 | 5.813 |  |  | 5.161 |  |  |  |  | 5.161
| GF | Top bars | 12 |  | 2 | 0.96 | 2.907 | 5.813 |  |  | 5.161 |  |  |  |  | 5.161
| GF | Top bars - Extra | 16 |  | 2 | 1.28 | 3.227 | 6.453 |  |  |  | 10.185 |  |  |  | 10.185
| GF | Bottom bars | 16 |  | 2 | 1.28 | 3.227 | 6.453 |  |  |  | 10.185 |  |  |  | 10.185
| GF | Stirrups (Mid.) | 8 | 0.15 | 13 | 0.16 | 1.74 | 22.62 | 8.925 | [6 empty] | 8.925
| GF | Spacer bars | 25 |  | 2 | -1.807 | 0.14 | 0.28 | [5 empty] | 1.079 |  | 1.079
28 | GF | B31A | 1 | 2.802 | 200 | 0.75 | [9 empty] | 54.9693
| GF | Top bars | 16 |  | 2 | 1.28 | 4.082 | 8.163 |  |  |  | 12.884 |  |  |  | 12.884
| GF | Top bars - Extra | 12 |  | 2 | 0.96 | 3.762 | 7.523 |  |  | 6.679 |  |  |  |  | 6.679
| GF | Bottom bars | 16 |  | 2 | 1.28 | 4.082 | 8.163 |  |  |  | 12.884 |  |  |  | 12.884
| GF | Stirrups (Mid.) | 8 | 0.15 | 19 | 0.16 | 1.74 | 33.06 | 13.045 | [6 empty] | 13.045
| GF | Spacer bars | 12 |  | 2 | 1.32 | 4.122 | 8.243 |  |  | 7.318 |  |  |  |  | 7.318
| GF | Spacer bars | 25 |  | 4 | -2.662 | 0.14 | 0.56 | [5 empty] | 2.158 |  | 2.158
29 | GF | B32 | 1 | 3.936 | 200 | 0.75 | [9 empty] | 126.4361
| GF | Top bars | 12 |  | 2 | 0.96 | 4.896 | 9.791 |  |  | 8.693 |  |  |  |  | 8.693
| GF | Top bars | 12 |  | 2 | 0.96 | 4.896 | 9.791 |  |  | 8.693 |  |  |  |  | 8.693
| GF | Top bars - Extra | 16 |  | 2 | 1.28 | 5.216 | 10.431 |  |  |  | 16.464 |  |  |  | 16.464
| GF | Bottom bars | 16 |  | 2 | 1.28 | 5.216 | 10.431 |  |  |  | 16.464 |  |  |  | 16.464
| GF | Stirrups (Mid.) | 12 | 0.1 | 40 | 0.24 | 1.82 | 72.8 |  |  | 64.633 |  |  |  |  | 64.633
| GF | Spacer bars | 12 |  | 2 | 1.32 | 5.256 | 10.511 |  |  | 9.332 |  |  |  |  | 9.332
| GF | Spacer bars | 25 |  | 4 | -3.796 | 0.14 | 0.56 | [5 empty] | 2.158 |  | 2.158
30 | GF | B33 | 1 | 4.022 | 200 | 0.75 | [9 empty] | 155.8249
| GF | Top bars | 16 |  | 2 | 1.28 | 5.302 | 10.603 |  |  |  | 16.735 |  |  |  | 16.735
| GF | Top bars | 16 |  | 2 | 1.28 | 5.302 | 10.603 |  |  |  | 16.735 |  |  |  | 16.735
| GF | Bottom bars | 20 |  | 2 | 1.6 | 5.622 | 11.243 |  |  |  |  | 27.727 |  |  | 27.727
| GF | Bottom bars - Extra | 16 |  | 2 | 1.28 | 5.302 | 10.603 |  |  |  | 16.735 |  |  |  | 16.735
| GF | Stirrups (Mid.) | 12 | 0.1 | 41 | 0.24 | 1.82 | 74.62 |  |  | 66.249 |  |  |  |  | 66.249
| GF | Spacer bars | 12 |  | 2 | 1.32 | 5.342 | 10.683 |  |  | 9.485 |  |  |  |  | 9.485
| GF | Spacer bars | 25 |  | 4 | -3.882 | 0.14 | 0.56 | [5 empty] | 2.158 |  | 2.158
31 | GF | B34 | 1 | 4.022 | 200 | 1 | [9 empty] | 0
32 | GF | B35 | 1 | 4.022 | 150 | 0.6 | [9 empty] | 0
33 | GF | B35A | 1 | 2.693 | 200 | 1 | [9 empty] | 6.4867
| GF | Top bars | 12 |  | 2 | 0.96 | 3.653 | 7.306 |  |  | 6.487 |  |  |  |  | 6.487
34 | GF | B36 | 1 | 2.693 | 200 | 0.6 | [9 empty] | 16.7144
| GF | Top bars | 12 |  | 2 | 0.96 | 3.653 | 7.306 |  |  | 6.487 |  |  |  |  | 6.487
| GF | Stirrups (Mid.) | 8 | 0.15 | 18 | 0.16 | 1.44 | 25.92 | 10.228 | [6 empty] | 10.228
35 | GF | B38 | 1 | 2.908 | 200 | 0.6 | [9 empty] | 25.1008
| GF | Top bars | 12 |  | 2 | 0.96 | 3.868 | 7.736 |  |  | 6.868 |  |  |  |  | 6.868
| GF | Bottom bars | 12 |  | 2 | 0.96 | 3.868 | 7.736 |  |  | 6.868 |  |  |  |  | 6.868
| GF | Stirrups (Mid.) | 8 | 0.15 | 20 | 0.16 | 1.44 | 28.8 | 11.364 | [6 empty] | 11.364
36 | GF | B39 | 1 | 2.802 | 200 | 0.6 | [9 empty] | 36.2307
| GF | Top bars | 16 |  | 2 | 1.28 | 4.082 | 8.163 |  |  |  | 12.884 |  |  |  | 12.884
| GF | Stirrups (Mid.) | 8 | 0.175 | 17 | 0.16 | 1.44 | 24.48 | 9.659 | [6 empty] | 9.659
| GF | Stirrups (Mid.) | 10 | 0.2 | 15 | 0.2 | 1.48 | 22.2 |  | 13.687 | [5 empty] | 13.687
37 | GF | B39A | 1 | 2.908 | 200 | 0.6 | [9 empty] | 53.1464
| GF | Top bars | 16 |  | 2 | 1.28 | 4.188 | 8.376 |  |  |  | 13.22 |  |  |  | 13.22
| GF | Bottom bars | 16 |  | 2 | 1.28 | 4.188 | 8.376 |  |  |  | 13.22 |  |  |  | 13.22
| GF | Stirrups (Mid.) | 8 | 0.1 | 30 | 0.16 | 1.44 | 43.2 | 17.046 | [6 empty] | 17.046
| GF | Stirrups (Mid.) | 8 | 0.175 | 17 | 0.16 | 1.44 | 24.48 | 9.659 | [6 empty] | 9.659
38 | GF | B40 | 1 | 3.81 | 200 | 0.6 | [9 empty] | 123.6691
| GF | Top bars | 20 |  | 2 | 1.6 | 5.41 | 10.82 |  |  |  |  | 26.685 |  |  | 26.685
| GF | Bottom bars | 20 |  | 2 | 1.6 | 5.41 | 10.82 |  |  |  |  | 26.685 |  |  | 26.685
| GF | Bottom bars - Extra | 20 |  | 2 | 1.6 | 5.41 | 10.82 |  |  |  |  | 26.685 |  |  | 26.685
| GF | Bottom bars - Extra | 20 |  | 2 | 1.6 | 5.41 | 10.82 |  |  |  |  | 26.685 |  |  | 26.685
| GF | Stirrups (Mid.) | 8 | 0.15 | 26 | 0.16 | 1.44 | 37.44 | 14.773 | [6 empty] | 14.773
| GF | Spacer bars | 25 |  | 4 | -3.67 | 0.14 | 0.56 | [5 empty] | 2.158 |  | 2.158
39 | GF | B41 | 1 | 2.802 | 200 | 0.6 | [9 empty] | 21.4071
| GF | Top bars | 16 |  | 2 | 1.28 | 4.082 | 8.163 |  |  |  | 12.884 |  |  |  | 12.884
| GF | Stirrups (Mid.) | 8 | 0.2 | 15 | 0.16 | 1.44 | 21.6 | 8.523 | [6 empty] | 8.523
40 | GF | B42 | 1 | 2.476 | 200 | 0.6 | [9 empty] | 9.8457
| GF | Top bars | 8 |  | 2 | 0.64 | 3.116 | 6.232 | 2.459 | [6 empty] | 2.459
| GF | Stirrups (Mid.) | 8 | 0.2 | 13 | 0.16 | 1.44 | 18.72 | 7.387 | [6 empty] | 7.387
41 | GF | B43 | 1 | 2.476 | 200 | 0.6 | [9 empty] | 14.205
| GF | Stirrups (Mid.) | 8 | 0.1 | 25 | 0.16 | 1.44 | 36 | 14.205 | [6 empty] | 14.205
42 | GF | B45 | 1 | 2.693 | 200 | 0.75 | [9 empty] | 56.1693
| GF | Top bars | 16 |  | 2 | 1.28 | 3.973 | 7.946 |  |  |  | 12.542 |  |  |  | 12.542
| GF | Stirrups (Mid.) | 12 | 0.1 | 27 | 0.24 | 1.82 | 49.14 |  |  | 43.627 |  |  |  |  | 43.627
43 | GF | B46 | 1 | 2.908 | 400 | 0.75 | [9 empty] | 99.4763
| GF | Top bars | 16 |  | 4 | 1.28 | 4.188 | 16.752 |  |  |  | 26.441 |  |  |  | 26.441
| GF | Bottom bars | 12 |  | 4 | 0.96 | 3.868 | 15.472 |  |  | 13.737 |  |  |  |  | 13.737
| GF | Bottom bars | 12 |  | 4 | 0.96 | 3.868 | 15.472 |  |  | 13.737 |  |  |  |  | 13.737
| GF | Stirrups (Mid.) | 10 | 0.1 | 30 | 0.2 | 2.18 | 65.4 |  | 40.322 | [5 empty] | 40.322
| GF | Spacer bars | 25 |  | 4 | -2.568 | 0.34 | 1.36 | [5 empty] | 5.241 |  | 5.241
44 | GF | B47 | 1 | 3.59 | 400 | 0.75 | [9 empty] | 97.9084
| GF | Top bars | 16 |  | 4 | 1.28 | 4.87 | 19.479 |  |  |  | 30.745 |  |  |  | 30.745
| GF | Bottom bars | 12 |  | 4 | 0.96 | 4.55 | 18.199 |  |  | 16.158 |  |  |  |  | 16.158
| GF | Stirrups (Mid.) | 10 | 0.1 | 36 | 0.2 | 2.18 | 78.48 |  | 48.386 | [5 empty] | 48.386
| GF | Spacer bars | 25 |  | 2 | -3.25 | 0.34 | 0.68 | [5 empty] | 2.62 |  | 2.62
45 | GF | B48 | 1 | 8.821 | 750 | 0.75 | [9 empty] | 1279.3083
| GF | Top bars | 16 |  | 6 | 1.28 | 10.101 | 60.608 |  |  |  | 95.66 |  |  |  | 95.66
| GF | Top bars | 16 |  | 6 | 1.28 | 10.101 | 60.608 |  |  |  | 95.66 |  |  |  | 95.66
| GF | Top bars | 20 |  | 6 | 1.6 | 10.421 | 62.528 |  |  |  |  | 154.204 |  |  | 154.204
| GF | Top bars | 20 |  | 6 | 1.6 | 10.421 | 62.528 |  |  |  |  | 154.204 |  |  | 154.204
| GF | Top bars - Extra | 20 |  | 4 | 1.6 | 10.421 | 41.686 |  |  |  |  | 102.803 |  |  | 102.803
| GF | Top bars - Extra | 20 |  | 4 | 1.6 | 10.421 | 41.686 |  |  |  |  | 102.803 |  |  | 102.803
| GF | Bottom bars | 20 |  | 3 | 1.6 | 10.421 | 31.264 |  |  |  |  | 77.102 |  |  | 77.102
| GF | Bottom bars - Extra | 25 |  | 6 | 2 | 10.821 | 64.928 | [5 empty] | 250.192 |  | 250.192
| GF | Stirrups (Mid.) | 12 | 0.1 | 89 | 0.24 | 2.92 | 259.88 |  |  | 230.725 |  |  |  |  | 230.725
| GF | Spacer bars | 25 |  | 6 | -8.131 | 0.69 | 4.14 | [5 empty] | 15.953 |  | 15.953
46 | GF | B48A | 1 | 1.773 | 200 | 1.25 | [9 empty] | 46.6818
| GF | Top bars | 20 |  | 2 | 1.6 | 3.373 | 6.747 |  |  |  |  | 16.638 |  |  | 16.638
| GF | Stirrups (Mid.) | 12 | 0.15 | 12 | 0.24 | 2.82 | 33.84 |  |  | 30.044 |  |  |  |  | 30.044
47 | GF | B49 | 1 | 7.405 | 600 | 0.75 | [9 empty] | 971.2531
| GF | Top bars | 20 |  | 6 | 1.6 | 9.005 | 54.032 |  |  |  |  | 133.251 |  |  | 133.251
| GF | Top bars | 20 |  | 6 | 1.6 | 9.005 | 54.032 |  |  |  |  | 133.251 |  |  | 133.251
| GF | Top bars - Extra | 16 |  | 4 | 1.28 | 8.685 | 34.741 |  |  |  | 54.833 |  |  |  | 54.833
| GF | Top bars - Extra | 16 |  | 4 | 1.28 | 8.685 | 34.741 |  |  |  | 54.833 |  |  |  | 54.833
| GF | Top bars - Extra | 25 |  | 6 | 2 | 9.405 | 56.432 | [5 empty] | 217.452 |  | 217.452
| GF | Bottom bars | 16 |  | 5 | 1.28 | 8.685 | 43.426 |  |  |  | 68.542 |  |  |  | 68.542
| GF | Bottom bars | 16 |  | 4 | 1.28 | 8.685 | 34.741 |  |  |  | 54.833 |  |  |  | 54.833
| GF | Bottom bars | 16 |  | 4 | 1.28 | 8.685 | 34.741 |  |  |  | 54.833 |  |  |  | 54.833
| GF | Stirrups (Mid.) | 12 | 0.1 | 75 | 0.24 | 2.62 | 196.5 |  |  | 174.455 |  |  |  |  | 174.455
| GF | Spacer bars | 25 |  | 12 | -6.865 | 0.54 | 6.48 | [5 empty] | 24.97 |  | 24.97
48 | GF | B50 | 1 | 6.582 | 600 | 0.75 | [9 empty] | 434.7863
| GF | Top bars | 16 |  | 6 | 1.28 | 7.862 | 47.173 |  |  |  | 74.454 |  |  |  | 74.454
| GF | Top bars | 16 |  | 4 | 1.28 | 7.862 | 31.448 |  |  |  | 49.636 |  |  |  | 49.636
| GF | Top bars | 16 |  | 4 | 1.28 | 7.862 | 31.448 |  |  |  | 49.636 |  |  |  | 49.636
| GF | Bottom bars | 16 |  | 6 | 1.28 | 7.862 | 47.173 |  |  |  | 74.454 |  |  |  | 74.454
| GF | Bottom bars - Extra | 16 |  | 2 | 1.28 | 7.862 | 15.724 |  |  |  | 24.818 |  |  |  | 24.818
| GF | Bottom bars - Extra | 16 |  | 2 | 1.28 | 7.862 | 15.724 |  |  |  | 24.818 |  |  |  | 24.818
| GF | Stirrups (Mid.) | 10 | 0.1 | 66 | 0.2 | 2.58 | 170.28 |  | 104.984 | [5 empty] | 104.984
| GF | Spacer bars | 12 |  | 1 | 1.32 | 7.902 | 7.902 |  |  | 7.016 |  |  |  |  | 7.016
| GF | Spacer bars | 25 |  | 12 | -6.042 | 0.54 | 6.48 | [5 empty] | 24.97 |  | 24.97
49 | GF | B51 | 1 | 4.007 | 300 | 0.75 | [9 empty] | 224.5164
| GF | Top bars | 16 |  | 3 | 1.28 | 5.287 | 15.86 |  |  |  | 25.032 |  |  |  | 25.032
| GF | Top bars | 16 |  | 3 | 1.28 | 5.287 | 15.86 |  |  |  | 25.032 |  |  |  | 25.032
| GF | Top bars - Extra | 16 |  | 2 | 1.28 | 5.287 | 10.573 |  |  |  | 16.688 |  |  |  | 16.688
| GF | Top bars - Extra | 16 |  | 2 | 1.28 | 5.287 | 10.573 |  |  |  | 16.688 |  |  |  | 16.688
| GF | Top bars - Extra | 12 |  | 1 | 0.96 | 4.967 | 4.967 |  |  | 4.409 |  |  |  |  | 4.409
| GF | Top bars - Extra | 12 |  | 1 | 0.96 | 4.967 | 4.967 |  |  | 4.409 |  |  |  |  | 4.409
| GF | Top bars - Extra | 20 |  | 3 | 1.6 | 5.607 | 16.82 |  |  |  |  | 41.48 |  |  | 41.48
| GF | Bottom bars | 12 |  | 2 | 0.96 | 4.967 | 9.933 |  |  | 8.819 |  |  |  |  | 8.819
| GF | Stirrups (Mid.) | 12 | 0.1 | 41 | 0.24 | 2.02 | 82.82 |  |  | 73.529 |  |  |  |  | 73.529
| GF | Spacer bars | 12 |  | 1 | 1.32 | 5.327 | 5.327 |  |  | 4.729 |  |  |  |  | 4.729
| GF | Spacer bars | 25 |  | 4 | -3.767 | 0.24 | 0.96 | [5 empty] | 3.699 |  | 3.699
50 | GF | B52 | 1 | 2.842 | 300 | 0.75 | [9 empty] | 61.2362
| GF | Top bars | 16 |  | 3 | 1.28 | 4.122 | 12.366 |  |  |  | 19.518 |  |  |  | 19.518
| GF | Bottom bars | 16 |  | 3 | 1.28 | 4.122 | 12.366 |  |  |  | 19.518 |  |  |  | 19.518
| GF | Stirrups (Mid.) | 8 | 0.1 | 29 | 0.16 | 1.94 | 56.26 | 22.199 | [6 empty] | 22.199
51 | GF | B53 | 1 | 6.688 | 600 | 0.75 | [9 empty] | 329.1668
| GF | Top bars | 20 |  | 5 | 1.6 | 8.288 | 41.438 |  |  |  |  | 102.192 |  |  | 102.192
| GF | Top bars - Extra | 16 |  | 5 | 1.28 | 7.968 | 39.838 |  |  |  | 62.877 |  |  |  | 62.877
| GF | Bottom bars | 20 |  | 2 | 1.6 | 8.288 | 16.575 |  |  |  |  | 40.877 |  |  | 40.877
| GF | Stirrups (Mid.) | 10 | 0.1 | 67 | 0.2 | 2.58 | 172.86 |  | 106.575 | [5 empty] | 106.575
| GF | Spacer bars | 25 |  | 8 | -6.148 | 0.54 | 4.32 | [5 empty] | 16.647 |  | 16.647
52 | GF | B54 | 1 | 6.036 | 600 | 0.75 | [9 empty] | 517.1543
| GF | Top bars | 16 |  | 5 | 1.28 | 7.316 | 36.582 |  |  |  | 57.738 |  |  |  | 57.738
| GF | Top bars | 16 |  | 5 | 1.28 | 7.316 | 36.582 |  |  |  | 57.738 |  |  |  | 57.738
| GF | Top bars - Extra | 16 |  | 5 | 1.28 | 7.316 | 36.582 |  |  |  | 57.738 |  |  |  | 57.738
| GF | Top bars - Extra | 16 |  | 5 | 1.28 | 7.316 | 36.582 |  |  |  | 57.738 |  |  |  | 57.738
| GF | Bottom bars | 20 |  | 2 | 1.6 | 7.636 | 15.273 |  |  |  |  | 37.665 |  |  | 37.665
| GF | Bottom bars - Extra | 20 |  | 5 | 1.6 | 7.636 | 38.182 |  |  |  |  | 94.162 |  |  | 94.162
| GF | Stirrups (Mid.) | 12 | 0.1 | 61 | 0.24 | 2.62 | 159.82 |  |  | 141.89 |  |  |  |  | 141.89
| GF | Spacer bars | 25 |  | 6 | -5.496 | 0.54 | 3.24 | [5 empty] | 12.485 |  | 12.485
53 | GF | B55 | 1 | 4.014 | 300 | 0.75 | [9 empty] | 131.0225
| GF | Top bars | 16 |  | 3 | 1.28 | 5.294 | 15.883 |  |  |  | 25.068 |  |  |  | 25.068
| GF | Bottom bars | 16 |  | 3 | 1.28 | 5.294 | 15.883 |  |  |  | 25.068 |  |  |  | 25.068
| GF | Bottom bars - Extra | 12 |  | 2 | 0.96 | 4.974 | 9.948 |  |  | 8.832 |  |  |  |  | 8.832
| GF | Bottom bars - Extra | 12 |  | 2 | 0.96 | 4.974 | 9.948 |  |  | 8.832 |  |  |  |  | 8.832
| GF | Stirrups (Mid.) | 10 | 0.1 | 41 | 0.2 | 1.98 | 81.18 |  | 50.051 | [5 empty] | 50.051
| GF | Spacer bars | 12 |  | 2 | 1.32 | 5.334 | 10.668 |  |  | 9.472 |  |  |  |  | 9.472
| GF | Spacer bars | 25 |  | 4 | -3.774 | 0.24 | 0.96 | [5 empty] | 3.699 |  | 3.699
54 | GF | B56 | 1 | 1.714 | 300 | 0.75 | [9 empty] | 66.4241
| GF | Top bars | 16 |  | 3 | 1.28 | 2.994 | 8.983 |  |  |  | 14.179 |  |  |  | 14.179
| GF | Top bars - Extra | 16 |  | 2 | 1.28 | 2.994 | 5.989 |  |  |  | 9.453 |  |  |  | 9.453
| GF | Top bars - Extra | 16 |  | 2 | 1.28 | 2.994 | 5.989 |  |  |  | 9.453 |  |  |  | 9.453
| GF | Top bars - Extra | 12 |  | 1 | 0.96 | 2.674 | 2.674 |  |  | 2.374 |  |  |  |  | 2.374
| GF | Top bars - Extra | 12 |  | 1 | 0.96 | 2.674 | 2.674 |  |  | 2.374 |  |  |  |  | 2.374
| GF | Bottom bars | 16 |  | 3 | 1.28 | 2.994 | 8.983 |  |  |  | 14.179 |  |  |  | 14.179
| GF | Bottom bars - Extra | 12 |  | 2 | 0.96 | 2.674 | 5.349 |  |  | 4.749 |  |  |  |  | 4.749
| GF | Stirrups (Mid.) | 8 | 0.2 | 9 | 0.16 | 1.94 | 17.46 | 6.889 | [6 empty] | 6.889
| GF | Spacer bars | 25 |  | 3 | -1.474 | 0.24 | 0.72 | [5 empty] | 2.774 |  | 2.774
55 | GF | B57 | 1 | 2.891 | 300 | 0.75 | [9 empty] | 34.019
| GF | Top bars | 16 |  | 3 | 1.28 | 4.171 | 12.513 |  |  |  | 19.75 |  |  |  | 19.75
| GF | Bottom bars | 8 |  | 2 | 0.64 | 3.531 | 7.062 | 2.787 | [6 empty] | 2.787
| GF | Stirrups (Mid.) | 8 | 0.2 | 15 | 0.16 | 1.94 | 29.1 | 11.482 | [6 empty] | 11.482
56 | GF | B58 | 1 | 2.084 | 200 | 0.4 | [9 empty] | 19.7464
| GF | Top bars | 16 |  | 2 | 1.28 | 3.364 | 6.729 |  |  |  | 10.62 |  |  |  | 10.62
| GF | Bottom bars | 8 |  | 2 | 0.64 | 2.724 | 5.449 | 2.15 | [6 empty] | 2.15
| GF | Stirrups (Mid.) | 8 | 0.125 | 17 | 0.16 | 1.04 | 17.68 | 6.976 | [6 empty] | 6.976
57 | GF | B59 | 1 | 6.59 | 200 | 0.75 | [9 empty] | 141.9892
| GF | Top bars | 20 |  | 2 | 1.6 | 8.191 | 16.381 |  |  |  |  | 40.398 |  |  | 40.398
| GF | Bottom bars | 16 |  | 2 | 1.28 | 7.87 | 15.741 |  |  |  | 24.845 |  |  |  | 24.845
| GF | Stirrups (Mid.) | 10 | 0.1 | 66 | 0.2 | 1.78 | 117.48 |  | 72.431 | [5 empty] | 72.431
| GF | Spacer bars | 25 |  | 8 | -6.45 | 0.14 | 1.12 | [5 empty] | 4.316 |  | 4.316
58 | GF | B6 | 1 | 7.858 | 600 | 0.75 | [9 empty] | 1091.6949
| GF | Top bars | 20 |  | 5 | 1.6 | 9.458 | 47.292 |  |  |  |  | 116.628 |  |  | 116.628
| GF | Top bars | 20 |  | 5 | 1.6 | 9.458 | 47.292 |  |  |  |  | 116.628 |  |  | 116.628
| GF | Top bars - Extra | 20 |  | 3 | 1.6 | 9.458 | 28.375 |  |  |  |  | 69.977 |  |  | 69.977
| GF | Top bars - Extra | 20 |  | 3 | 1.6 | 9.458 | 28.375 |  |  |  |  | 69.977 |  |  | 69.977
| GF | Top bars - Extra | 16 |  | 2 | 1.28 | 9.138 | 18.277 |  |  |  | 28.847 |  |  |  | 28.847
| GF | Top bars - Extra | 16 |  | 2 | 1.28 | 9.138 | 18.277 |  |  |  | 28.847 |  |  |  | 28.847
| GF | Top bars - Extra | 16 |  | 5 | 1.28 | 9.138 | 45.692 |  |  |  | 72.117 |  |  |  | 72.117
| GF | Top bars - Extra | 16 |  | 5 | 1.28 | 9.138 | 45.692 |  |  |  | 72.117 |  |  |  | 72.117
| GF | Bottom bars | 16 |  | 5 | 1.28 | 9.138 | 45.692 |  |  |  | 72.117 |  |  |  | 72.117
| GF | Bottom bars | 25 |  | 5 | 2 | 9.858 | 49.292 | [5 empty] | 189.938 |  | 189.938
| GF | Stirrups (Mid.) | 8 | 0.1 | 79 | 0.16 | 2.54 | 200.66 | 79.177 | [6 empty] | 79.177
| GF | Stirrups (Mid.) | 12 | 0.125 | 63 | 0.24 | 2.62 | 165.06 |  |  | 146.543 |  |  |  |  | 146.543
| GF | Spacer bars | 12 |  | 2 | 1.32 | 9.178 | 18.357 |  |  | 16.297 |  |  |  |  | 16.297
| GF | Spacer bars | 25 |  | 6 | -7.318 | 0.54 | 3.24 | [5 empty] | 12.485 |  | 12.485
59 | GF | B60 | 1 | 5.92 | 200 | 0.75 | [9 empty] | 129.4406
| GF | Top bars | 20 |  | 2 | 1.6 | 7.52 | 15.04 |  |  |  |  | 37.09 |  |  | 37.09
| GF | Bottom bars | 16 |  | 2 | 1.28 | 7.2 | 14.4 |  |  |  | 22.728 |  |  |  | 22.728
| GF | Stirrups (Mid.) | 10 | 0.1 | 60 | 0.2 | 1.78 | 106.8 |  | 65.846 | [5 empty] | 65.846
| GF | Spacer bars | 25 |  | 7 | -5.78 | 0.14 | 0.98 | [5 empty] | 3.776 |  | 3.776
60 | GF | B61 | 1 | 1.822 | 200 | 0.75 | [9 empty] | 25.7907
| GF | Top bars | 12 |  | 2 | 0.96 | 2.782 | 5.564 |  |  | 4.939 |  |  |  |  | 4.939
| GF | Stirrups (Mid.) | 10 | 0.1 | 19 | 0.2 | 1.78 | 33.82 |  | 20.851 | [5 empty] | 20.851
61 | GF | B63 | 1 | 1.564 | 200 | 0.6 | [9 empty] | 24.6985
| GF | Top bars | 20 |  | 2 | 1.6 | 3.164 | 6.329 |  |  |  |  | 15.607 |  |  | 15.607
| GF | Stirrups (Mid.) | 8 | 0.1 | 16 | 0.16 | 1.44 | 23.04 | 9.091 | [6 empty] | 9.091
62 | GF | B7 | 1 | 4.858 | 300 | 0.75 | [9 empty] | 113.5527
| GF | Top bars | 16 |  | 3 | 1.28 | 6.138 | 18.415 |  |  |  | 29.065 |  |  |  | 29.065
| GF | Bottom bars | 16 |  | 4 | 1.28 | 6.138 | 24.553 |  |  |  | 38.753 |  |  |  | 38.753
| GF | Bottom bars - Extra | 12 |  | 2 | 0.96 | 5.818 | 11.637 |  |  | 10.331 |  |  |  |  | 10.331
| GF | Stirrups (Mid.) | 8 | 0.125 | 39 | 0.16 | 1.94 | 75.66 | 29.854 | [6 empty] | 29.854
| GF | Spacer bars | 25 |  | 6 | -4.618 | 0.24 | 1.44 | [5 empty] | 5.549 |  | 5.549
63 | GF | B8 | 1 | 2.15 | 300 | 0.75 | [9 empty] | 95.1451
| GF | Top bars - Extra | 16 |  | 3 | 1.28 | 3.43 | 10.29 |  |  |  | 16.241 |  |  |  | 16.241
| GF | Bottom bars | 16 |  | 3 | 1.28 | 3.43 | 10.29 |  |  |  | 16.241 |  |  |  | 16.241
| GF | Bottom bars - Extra | 20 |  | 2 | 1.6 | 3.75 | 7.5 |  |  |  |  | 18.496 |  |  | 18.496
| GF | Bottom bars - Extra | 20 |  | 2 | 1.6 | 3.75 | 7.5 |  |  |  |  | 18.496 |  |  | 18.496
| GF | Stirrups (Mid.) | 10 | 0.125 | 18 | 0.2 | 1.98 | 35.64 |  | 21.973 | [5 empty] | 21.973
| GF | Spacer bars | 25 |  | 4 | -1.91 | 0.24 | 0.96 | [5 empty] | 3.699 |  | 3.699
64 | GF | B9 | 1 | 4.858 | 300 | 0.75 | [9 empty] | 170.8593
| GF | Top bars | 16 |  | 3 | 1.28 | 6.138 | 18.415 |  |  |  | 29.065 |  |  |  | 29.065
| GF | Top bars - Extra | 16 |  | 2 | 1.28 | 6.138 | 12.277 |  |  |  | 19.377 |  |  |  | 19.377
| GF | Top bars - Extra | 12 |  | 1 | 0.96 | 5.818 | 5.818 |  |  | 5.166 |  |  |  |  | 5.166
| GF | Bottom bars | 16 |  | 3 | 1.28 | 6.138 | 18.415 |  |  |  | 29.065 |  |  |  | 29.065
| GF | Bottom bars - Extra | 16 |  | 2 | 1.28 | 6.138 | 12.277 |  |  |  | 19.377 |  |  |  | 19.377
| GF | Bottom bars - Extra | 16 |  | 2 | 1.28 | 6.138 | 12.277 |  |  |  | 19.377 |  |  |  | 19.377
| GF | Bottom bars - Extra | 12 |  | 2 | 0.96 | 5.818 | 11.637 |  |  | 10.331 |  |  |  |  | 10.331
| GF | Stirrups (Mid.) | 8 | 0.125 | 39 | 0.16 | 1.94 | 75.66 | 29.854 | [6 empty] | 29.854
| GF | Spacer bars | 25 |  | 10 | -4.618 | 0.24 | 2.4 | [5 empty] | 9.248 |  | 9.248
65 | GF | BR1 | 1 | 1.564 | 150 | 0.6 | [9 empty] | 18.6366
| GF | Top bars | 16 |  | 2 | 1.28 | 2.844 | 5.689 |  |  |  | 8.979 |  |  |  | 8.979
| GF | Top bars | 12 |  | 2 | 0.96 | 2.524 | 5.049 |  |  | 4.482 |  |  |  |  | 4.482
| GF | Top bars | 12 |  | 2 | 0.96 | 2.524 | 5.049 |  |  | 4.482 |  |  |  |  | 4.482
| GF | Spacer bars | 25 |  | 2 | -1.474 | 0.09 | 0.18 | [5 empty] | 0.694 |  | 0.694
DIAMETER TOTALS
Diameter (mm) | Total Weight (kg)
Y8 | 548.565
Y10 | 907.134
Y12 | 2287.178
Y16 | 3525.36
Y20 | 2995.012
Y25 | 1313.235
Y32 | 0
TOTAL | 11576.484

## Steel Summary
STEEL WEIGHT SUMMARY — PER BEAM
Beam ID | Y8 (kg) | Y10 (kg) | Y12 (kg) | Y16 (kg) | Y20 (kg) | Y25 (kg) | Y32 (kg) | Total (kg)
B1 | 14.418 | 0 | 4.864 | 34.334 | 28.402 | 2.697 | 0 | 84.715
B10 | 0 | 28.632 | 0 | 93.199 | 52.487 | 8.323 | 0 | 182.642
B11 | 0 | 0 | 183.76 | 144.234 | 349.885 | 202.423 | 0 | 880.302
B12 | 0 | 0 | 171.363 | 0 | 93.303 | 0 | 0 | 264.666
B13 | 0 | 52.418 | 0 | 76.264 | 0 | 218.868 | 0 | 347.55
B14 | 37.562 | 0 | 0 | 28.683 | 0 | 0 | 0 | 66.244
B14A | 13.045 | 0 | 4.916 | 9.749 | 33.622 | 1.618 | 0 | 62.95
B15 | 0 | 0 | 130.107 | 159.945 | 55.92 | 7.398 | 0 | 353.37
B16 | 6.179 | 0 | 4.724 | 0 | 0 | 0 | 0 | 10.903
B17 | 5.745 | 0 | 4.724 | 37.63 | 0 | 1.079 | 0 | 49.178
B18 | 16.044 | 0 | 0 | 19.607 | 0 | 0 | 0 | 35.651
B19 | 18.577 | 0 | 0 | 64.964 | 0 | 5.241 | 0 | 88.782
B2 | 19.137 | 0 | 21.302 | 96.883 | 0 | 3.699 | 0 | 141.022
B20 | 0 | 0 | 155.705 | 114.731 | 92.79 | 7.861 | 0 | 371.087
B20A | 0 | 14.994 | 0 | 9.791 | 0 | 0 | 0 | 24.786
B21 | 0 | 0 | 137.238 | 112.078 | 91.507 | 8.323 | 0 | 349.146
B22 | 0 | 0 | 202.575 | 233.501 | 117.96 | 12.485 | 0 | 566.521
B23 | 0 | 125.663 | 0 | 0 | 162.279 | 0 | 0 | 287.941
B25 | 0 | 73.528 | 0 | 75.076 | 40.681 | 3.237 | 0 | 192.522
B26 | 18.596 | 0 | 0 | 15.986 | 0 | 0 | 0 | 34.582
B27 | 22.657 | 0 | 14.983 | 14.328 | 0 | 2.158 | 0 | 54.126
B28 | 12.358 | 0 | 0 | 14.832 | 0 | 0 | 0 | 27.191
B29 | 15.561 | 0 | 0 | 14.832 | 0 | 0 | 0 | 30.394
B29A | 7.222 | 0 | 0 | 8.937 | 0 | 0 | 0 | 16.158
B3 | 0 | 66.794 | 5.166 | 0 | 47.782 | 5.549 | 0 | 125.29
B30 | 13.732 | 0 | 21.148 | 26.327 | 0 | 2.158 | 0 | 63.364
B31 | 8.925 | 0 | 10.322 | 20.371 | 0 | 1.079 | 0 | 40.698
B31A | 13.045 | 0 | 13.998 | 25.769 | 0 | 2.158 | 0 | 54.969
B32 | 0 | 0 | 91.35 | 32.928 | 0 | 2.158 | 0 | 126.436
B33 | 0 | 0 | 75.733 | 50.206 | 27.727 | 2.158 | 0 | 155.825
B34 | 0 | 0 | 0 | 0 | 0 | 0 | 0 | 0
B35 | 0 | 0 | 0 | 0 | 0 | 0 | 0 | 0
B35A | 0 | 0 | 6.487 | 0 | 0 | 0 | 0 | 6.487
B36 | 10.228 | 0 | 6.487 | 0 | 0 | 0 | 0 | 16.714
B38 | 11.364 | 0 | 13.737 | 0 | 0 | 0 | 0 | 25.101
B39 | 9.659 | 13.687 | 0 | 12.884 | 0 | 0 | 0 | 36.231
B39A | 26.705 | 0 | 0 | 26.441 | 0 | 0 | 0 | 53.146
B40 | 14.773 | 0 | 0 | 0 | 106.738 | 2.158 | 0 | 123.669
B41 | 8.523 | 0 | 0 | 12.884 | 0 | 0 | 0 | 21.407
B42 | 9.846 | 0 | 0 | 0 | 0 | 0 | 0 | 9.846
B43 | 14.205 | 0 | 0 | 0 | 0 | 0 | 0 | 14.205
B45 | 0 | 0 | 43.627 | 12.542 | 0 | 0 | 0 | 56.169
B46 | 0 | 40.322 | 27.473 | 26.441 | 0 | 5.241 | 0 | 99.476
B47 | 0 | 48.386 | 16.158 | 30.745 | 0 | 2.62 | 0 | 97.908
B48 | 0 | 0 | 230.725 | 191.321 | 591.117 | 266.145 | 0 | 1279.308
B48A | 0 | 0 | 30.044 | 0 | 16.638 | 0 | 0 | 46.682
B49 | 0 | 0 | 174.455 | 287.875 | 266.501 | 242.422 | 0 | 971.253
B50 | 0 | 104.984 | 7.016 | 297.817 | 0 | 24.97 | 0 | 434.786
B51 | 0 | 0 | 95.896 | 83.441 | 41.48 | 3.699 | 0 | 224.516
B52 | 22.199 | 0 | 0 | 39.037 | 0 | 0 | 0 | 61.236
B53 | 0 | 106.575 | 0 | 62.877 | 143.068 | 16.647 | 0 | 329.167
B54 | 0 | 0 | 141.89 | 230.953 | 131.826 | 12.485 | 0 | 517.154
B55 | 0 | 50.051 | 27.136 | 50.136 | 0 | 3.699 | 0 | 131.022
B56 | 6.889 | 0 | 9.498 | 47.263 | 0 | 2.774 | 0 | 66.424
B57 | 14.269 | 0 | 0 | 19.75 | 0 | 0 | 0 | 34.019
B58 | 9.126 | 0 | 0 | 10.62 | 0 | 0 | 0 | 19.746
B59 | 0 | 72.431 | 0 | 24.845 | 40.398 | 4.316 | 0 | 141.989
B6 | 79.177 | 0 | 162.84 | 274.044 | 373.211 | 202.423 | 0 | 1091.695
B60 | 0 | 65.846 | 0 | 22.728 | 37.09 | 3.776 | 0 | 129.441
B61 | 0 | 20.851 | 4.939 | 0 | 0 | 0 | 0 | 25.791
B63 | 9.091 | 0 | 0 | 0 | 15.607 | 0 | 0 | 24.698
B7 | 29.854 | 0 | 10.331 | 67.818 | 0 | 5.549 | 0 | 113.553
B8 | 0 | 21.973 | 0 | 32.481 | 36.991 | 3.699 | 0 | 95.145
B9 | 29.854 | 0 | 15.497 | 116.26 | 0 | 9.248 | 0 | 170.859
BR1 | 0 | 0 | 8.964 | 8.979 | 0 | 0.694 | 0 | 18.637
PROJECT TOTAL | 548.568 | 907.134 | 2287.175 | 3525.367 | 2995.011 | 1313.235 | 0 | 11576.491

## Diameter Summary
STEEL SUMMARY — PER DIAMETER
Diameter (mm) | Total Bars | Total Length (mm) | Total Weight (kg) | Weight Fraction (%)
Y8 | 40 | 1390243.4 | 548.568 | 4.74
Y10 | 17 | 1471336.7 | 907.134 | 7.84
Y12 | 68 | 2576187 | 2287.175 | 19.76
Y16 | 113 | 2233597.1 | 3525.367 | 30.45
Y20 | 42 | 1214448.1 | 2995.011 | 25.87
Y25 | 50 | 340802.7 | 1313.235 | 11.34
TOTAL | 330 |  | 11576.491 | 100

## Project Totals
FINAL ESTIMATION OUTPUT — PROJECT TOTALS
Item | Value | Unit
Total Beams | 65 | beams
Total Bars | 330 | bars
Total Steel Weight | 11576.491 | kg
Steel Density | 7850 | kg/m³
Development Length | UNRESOLVED (IS456 fallback Fe415, ~40d)
Cover | UNRESOLVED (IS456 fallback 40 mm)
Y8 — Weight | 548.568 | kg
Y10 — Weight | 907.134 | kg
Y12 — Weight | 2287.175 | kg
Y16 — Weight | 3525.367 | kg
Y20 — Weight | 2995.011 | kg
Y25 — Weight | 1313.235 | kg