## Beam Summary
BEAM SUMMARY
Beam ID | Span (m) | Width (m) | Depth (m) | Total Bars | Steel Weight (kg) | Y8 (kg) | Y10 (kg) | Y12 (kg) | Y16 (kg) | Y20 (kg) | Y25 (kg) | Y32 (kg)
B1 | 5.418 | 0.2 | 0.6 | 6 | 107.355 | 19.124 | 0 | 11.326 | 42.289 | 34.617 | 0 | 0
B10 | 3.553 | 0.2 | 0.6 | 3 | 37.128 | 6.617 | 0 | 0 | 30.511 | 0 | 0 | 0
B11 | 1.86 | 0.15 | 0.6 | 1 | 9.913 | 0 | 0 | 0 | 9.913 | 0 | 0 | 0
B12 | 2.609 | 0.2 | 0.6 | 2 | 33.038 | 0 | 0 | 0 | 12.277 | 20.761 | 0 | 0
B13 | 2.609 | 0.2 | 0.6 | 3 | 45.726 | 0 | 4.204 | 0 | 0 | 41.522 | 0 | 0
B14 | 1.773 | 0.2 | 0.6 | 1 | 9.638 | 0 | 0 | 0 | 9.638 | 0 | 0 | 0
B15 | 3.197 | 0.2 | 0.6 | 1 | 14.131 | 0 | 0 | 0 | 14.131 | 0 | 0 | 0
B16 | 3.308 | 0.2 | 0.6 | 1 | 14.483 | 0 | 0 | 0 | 14.483 | 0 | 0 | 0
B17 | 1.86 | 0.2 | 0.6 | 1 | 17.068 | 0 | 0 | 0 | 0 | 17.068 | 0 | 0
B18 | 1.86 | 0.2 | 0.6 | 1 | 17.068 | 0 | 0 | 0 | 0 | 17.068 | 0 | 0
B2 | 6.664 | 0.2 | 0.6 | 8 | 208.905 | 0 | 0 | 27.075 | 100.308 | 81.522 | 0 | 0
B3 | 1.917 | 0.2 | 0.6 | 2 | 27.437 | 0 | 0 | 0 | 10.091 | 17.346 | 0 | 0
B4 | 6.664 | 0.2 | 0.6 | 5 | 117.99 | 0 | 0 | 27.075 | 50.154 | 40.761 | 0 | 0
B5 | 6.664 | 0.2 | 0.6 | 4 | 115.992 | 0 | 0 | 0 | 75.231 | 40.761 | 0 | 0
B6 | 3.757 | 0.2 | 0.6 | 4 | 84.646 | 0 | 0 | 0 | 31.801 | 52.846 | 0 | 0
B7 | 2.609 | 0.2 | 0.6 | 4 | 66.076 | 0 | 0 | 0 | 24.554 | 41.522 | 0 | 0
B8 | 1.917 | 0.2 | 0.6 | 4 | 47.62 | 0 | 0 | 0 | 30.274 | 17.346 | 0 | 0
B9 | 2.732 | 0.2 | 0.6 | 3 | 23.308 | 10.644 | 0 | 0 | 12.664 | 0 | 0 | 0
PROJECT TOTAL |  |  |  | 18 | 997.522 | 36.386 | 4.204 | 65.476 | 468.318 | 423.139 | 0 | 0

## Bar Bending Schedule
BAR BENDING SCHEDULE
SI No | Frame | Description | Dia (mm) | Spacing (m) | No. of Bars | Dvlp. L (m) | Cut Length (m) | Total Length (m) | Y8 (kg) | Y10 (kg) | Y12 (kg) | Y16 (kg) | Y20 (kg) | Y25 (kg) | Y32 (kg) | Total (kg)
1 | TF | B1 | 1 | 5.418 | 200 | 0.6 | [9 empty] | 107.3551
| TF | Top bars | 20 |  | 2 | 1.6 | 7.018 | 14.037 |  |  |  |  | 34.617 |  |  | 34.617
| TF | Top bars - Extra | 16 |  | 2 | 1.28 | 6.698 | 13.397 |  |  |  | 21.144 |  |  |  | 21.144
| TF | Top bars - Extra | 16 |  | 2 | 1.28 | 6.698 | 13.397 |  |  |  | 21.144 |  |  |  | 21.144
| TF | Top bars - Extra | 8 |  | 4 | 0.64 | 6.058 | 24.233 | 9.562 | [6 empty] | 9.562
| TF | Top bars - Extra | 8 |  | 4 | 0.64 | 6.058 | 24.233 | 9.562 | [6 empty] | 9.562
| TF | Bottom bars | 12 |  | 2 | 0.96 | 6.378 | 12.757 |  |  | 11.326 |  |  |  |  | 11.326
2 | TF | B10 | 1 | 3.553 | 200 | 0.6 | [9 empty] | 37.128
| TF | Top bars | 16 |  | 2 | 1.28 | 4.833 | 9.665 |  |  |  | 15.255 |  |  |  | 15.255
| TF | Bottom bars | 16 |  | 2 | 1.28 | 4.833 | 9.665 |  |  |  | 15.255 |  |  |  | 15.255
| TF | Spacer bars | 8 |  | 4 | 0.64 | 4.193 | 16.771 | 6.617 | [6 empty] | 6.617
3 | TF | B11 | 1 | 1.86 | 150 | 0.6 | [9 empty] | 9.9132
| TF | Top bars | 16 |  | 2 | 1.28 | 3.14 | 6.281 |  |  |  | 9.913 |  |  |  | 9.913
4 | TF | B12 | 1 | 2.609 | 200 | 0.6 | [9 empty] | 33.0381
| TF | Top bars | 20 |  | 2 | 1.6 | 4.209 | 8.418 |  |  |  |  | 20.761 |  |  | 20.761
| TF | Bottom bars | 16 |  | 2 | 1.28 | 3.889 | 7.778 |  |  |  | 12.277 |  |  |  | 12.277
5 | TF | B13 | 1 | 2.609 | 200 | 0.6 | [9 empty] | 45.726
| TF | Top bars | 20 |  | 2 | 1.6 | 4.209 | 8.418 |  |  |  |  | 20.761 |  |  | 20.761
| TF | Bottom bars | 20 |  | 2 | 1.6 | 4.209 | 8.418 |  |  |  |  | 20.761 |  |  | 20.761
| TF | Spacer bars | 10 |  | 2 | 0.8 | 3.409 | 6.818 |  | 4.204 | [5 empty] | 4.204
6 | TF | B14 | 1 | 1.773 | 200 | 0.6 | [9 empty] | 9.6384
| TF | Top bars | 16 |  | 2 | 1.28 | 3.053 | 6.107 |  |  |  | 9.638 |  |  |  | 9.638
7 | TF | B15 | 1 | 3.197 | 200 | 0.6 | [9 empty] | 14.1312
| TF | Top bars | 16 |  | 2 | 1.28 | 4.477 | 8.953 |  |  |  | 14.131 |  |  |  | 14.131
8 | TF | B16 | 1 | 3.308 | 200 | 0.6 | [9 empty] | 14.4831
| TF | Top bars | 16 |  | 2 | 1.28 | 4.588 | 9.176 |  |  |  | 14.483 |  |  |  | 14.483
9 | TF | B17 | 1 | 1.86 | 200 | 0.6 | [9 empty] | 17.0677
| TF | Top bars | 20 |  | 2 | 1.6 | 3.46 | 6.921 |  |  |  |  | 17.068 |  |  | 17.068
10 | TF | B18 | 1 | 1.86 | 200 | 0.6 | [9 empty] | 17.0677
| TF | Top bars | 20 |  | 2 | 1.6 | 3.46 | 6.921 |  |  |  |  | 17.068 |  |  | 17.068
11 | TF | B2 | 1 | 6.664 | 200 | 0.6 | [9 empty] | 208.9047
| TF | Top bars | 20 |  | 2 | 1.6 | 8.264 | 16.528 |  |  |  |  | 40.761 |  |  | 40.761
| TF | Top bars - Extra | 16 |  | 2 | 1.28 | 7.944 | 15.888 |  |  |  | 25.077 |  |  |  | 25.077
| TF | Top bars - Extra | 16 |  | 2 | 1.28 | 7.944 | 15.888 |  |  |  | 25.077 |  |  |  | 25.077
| TF | Top bars - Extra | 12 |  | 2 | 0.96 | 7.624 | 15.248 |  |  | 13.538 |  |  |  |  | 13.538
| TF | Top bars - Extra | 12 |  | 2 | 0.96 | 7.624 | 15.248 |  |  | 13.538 |  |  |  |  | 13.538
| TF | Bottom bars | 20 |  | 2 | 1.6 | 8.264 | 16.528 |  |  |  |  | 40.761 |  |  | 40.761
| TF | Bottom bars - Extra | 16 |  | 2 | 1.28 | 7.944 | 15.888 |  |  |  | 25.077 |  |  |  | 25.077
| TF | Bottom bars - Extra | 16 |  | 2 | 1.28 | 7.944 | 15.888 |  |  |  | 25.077 |  |  |  | 25.077
12 | TF | B3 | 1 | 1.917 | 200 | 0.6 | [9 empty] | 27.4372
| TF | Top bars | 20 |  | 2 | 1.6 | 3.517 | 7.034 |  |  |  |  | 17.346 |  |  | 17.346
| TF | Bottom bars | 16 |  | 2 | 1.28 | 3.197 | 6.394 |  |  |  | 10.091 |  |  |  | 10.091
13 | TF | B4 | 1 | 6.664 | 200 | 0.6 | [9 empty] | 117.9899
| TF | Top bars | 20 |  | 2 | 1.6 | 8.264 | 16.528 |  |  |  |  | 40.761 |  |  | 40.761
| TF | Top bars - Extra | 16 |  | 2 | 1.28 | 7.944 | 15.888 |  |  |  | 25.077 |  |  |  | 25.077
| TF | Top bars - Extra | 12 |  | 2 | 0.96 | 7.624 | 15.248 |  |  | 13.538 |  |  |  |  | 13.538
| TF | Top bars - Extra | 12 |  | 2 | 0.96 | 7.624 | 15.248 |  |  | 13.538 |  |  |  |  | 13.538
| TF | Bottom bars | 16 |  | 2 | 1.28 | 7.944 | 15.888 |  |  |  | 25.077 |  |  |  | 25.077
14 | TF | B5 | 1 | 6.664 | 200 | 0.6 | [9 empty] | 115.9917
| TF | Top bars | 20 |  | 2 | 1.6 | 8.264 | 16.528 |  |  |  |  | 40.761 |  |  | 40.761
| TF | Top bars - Extra | 16 |  | 2 | 1.28 | 7.944 | 15.888 |  |  |  | 25.077 |  |  |  | 25.077
| TF | Top bars - Extra | 16 |  | 2 | 1.28 | 7.944 | 15.888 |  |  |  | 25.077 |  |  |  | 25.077
| TF | Bottom bars | 16 |  | 2 | 1.28 | 7.944 | 15.888 |  |  |  | 25.077 |  |  |  | 25.077
15 | TF | B6 | 1 | 3.757 | 200 | 0.6 | [9 empty] | 84.6465
| TF | Top bars | 20 |  | 2 | 1.6 | 5.357 | 10.714 |  |  |  |  | 26.423 |  |  | 26.423
| TF | Bottom bars | 20 |  | 2 | 1.6 | 5.357 | 10.714 |  |  |  |  | 26.423 |  |  | 26.423
| TF | Bottom bars - Extra | 16 |  | 2 | 1.28 | 5.037 | 10.074 |  |  |  | 15.9 |  |  |  | 15.9
| TF | Bottom bars - Extra | 16 |  | 2 | 1.28 | 5.037 | 10.074 |  |  |  | 15.9 |  |  |  | 15.9
16 | TF | B7 | 1 | 2.609 | 200 | 0.6 | [9 empty] | 66.0761
| TF | Top bars | 20 |  | 2 | 1.6 | 4.209 | 8.418 |  |  |  |  | 20.761 |  |  | 20.761
| TF | Bottom bars | 20 |  | 2 | 1.6 | 4.209 | 8.418 |  |  |  |  | 20.761 |  |  | 20.761
| TF | Bottom bars - Extra | 16 |  | 2 | 1.28 | 3.889 | 7.778 |  |  |  | 12.277 |  |  |  | 12.277
| TF | Bottom bars - Extra | 16 |  | 2 | 1.28 | 3.889 | 7.778 |  |  |  | 12.277 |  |  |  | 12.277
17 | TF | B8 | 1 | 1.917 | 200 | 0.6 | [9 empty] | 47.6197
| TF | Top bars | 16 |  | 2 | 1.28 | 3.197 | 6.394 |  |  |  | 10.091 |  |  |  | 10.091
| TF | Bottom bars | 20 |  | 2 | 1.6 | 3.517 | 7.034 |  |  |  |  | 17.346 |  |  | 17.346
| TF | Bottom bars - Extra | 16 |  | 2 | 1.28 | 3.197 | 6.394 |  |  |  | 10.091 |  |  |  | 10.091
| TF | Bottom bars - Extra | 16 |  | 2 | 1.28 | 3.197 | 6.394 |  |  |  | 10.091 |  |  |  | 10.091
18 | TF | B9 | 1 | 2.732 | 200 | 0.6 | [9 empty] | 23.3082
| TF | Top bars | 16 |  | 2 | 1.28 | 4.012 | 8.024 |  |  |  | 12.664 |  |  |  | 12.664
| TF | Top bars - Extra | 8 |  | 4 | 0.64 | 3.372 | 13.488 | 5.322 | [6 empty] | 5.322
| TF | Top bars - Extra | 8 |  | 4 | 0.64 | 3.372 | 13.488 | 5.322 | [6 empty] | 5.322
DIAMETER TOTALS
Diameter (mm) | Total Weight (kg)
Y8 | 36.385
Y10 | 4.204
Y12 | 65.478
Y16 | 468.315
Y20 | 423.14
Y25 | 0
Y32 | 0
TOTAL | 997.522

## Steel Summary
STEEL WEIGHT SUMMARY — PER BEAM
Beam ID | Y8 (kg) | Y10 (kg) | Y12 (kg) | Y16 (kg) | Y20 (kg) | Y25 (kg) | Y32 (kg) | Total (kg)
B1 | 19.124 | 0 | 11.326 | 42.289 | 34.617 | 0 | 0 | 107.355
B10 | 6.617 | 0 | 0 | 30.511 | 0 | 0 | 0 | 37.128
B11 | 0 | 0 | 0 | 9.913 | 0 | 0 | 0 | 9.913
B12 | 0 | 0 | 0 | 12.277 | 20.761 | 0 | 0 | 33.038
B13 | 0 | 4.204 | 0 | 0 | 41.522 | 0 | 0 | 45.726
B14 | 0 | 0 | 0 | 9.638 | 0 | 0 | 0 | 9.638
B15 | 0 | 0 | 0 | 14.131 | 0 | 0 | 0 | 14.131
B16 | 0 | 0 | 0 | 14.483 | 0 | 0 | 0 | 14.483
B17 | 0 | 0 | 0 | 0 | 17.068 | 0 | 0 | 17.068
B18 | 0 | 0 | 0 | 0 | 17.068 | 0 | 0 | 17.068
B2 | 0 | 0 | 27.075 | 100.308 | 81.522 | 0 | 0 | 208.905
B3 | 0 | 0 | 0 | 10.091 | 17.346 | 0 | 0 | 27.437
B4 | 0 | 0 | 27.075 | 50.154 | 40.761 | 0 | 0 | 117.99
B5 | 0 | 0 | 0 | 75.231 | 40.761 | 0 | 0 | 115.992
B6 | 0 | 0 | 0 | 31.801 | 52.846 | 0 | 0 | 84.646
B7 | 0 | 0 | 0 | 24.554 | 41.522 | 0 | 0 | 66.076
B8 | 0 | 0 | 0 | 30.274 | 17.346 | 0 | 0 | 47.62
B9 | 10.644 | 0 | 0 | 12.664 | 0 | 0 | 0 | 23.308
PROJECT TOTAL | 36.386 | 4.204 | 65.476 | 468.318 | 423.139 | 0 | 0 | 997.522

## Diameter Summary
STEEL SUMMARY — PER DIAMETER
Diameter (mm) | Total Bars | Total Length (mm) | Total Weight (kg) | Weight Fraction (%)
Y8 | 5 | 92212.6 | 36.386 | 3.65
Y10 | 1 | 6818.4 | 4.204 | 0.42
Y12 | 5 | 73749.4 | 65.476 | 6.56
Y16 | 27 | 296716.5 | 468.318 | 46.95
Y20 | 16 | 171578.7 | 423.139 | 42.42
TOTAL | 54 |  | 997.522 | 100

## Project Totals
FINAL ESTIMATION OUTPUT — PROJECT TOTALS
Item | Value | Unit
Total Beams | 18 | beams
Total Bars | 54 | bars
Total Steel Weight | 997.522 | kg
Steel Density | 7850 | kg/m³
Development Length | GN table (Fe415, ~40d)
Cover | 40 | mm
Y8 — Weight | 36.386 | kg
Y10 — Weight | 4.204 | kg
Y12 — Weight | 65.476 | kg
Y16 — Weight | 468.318 | kg
Y20 — Weight | 423.139 | kg