## Beam Summary
BEAM SUMMARY
Beam ID | Span (m) | Width (m) | Depth (m) | Total Bars | Steel Weight (kg) | Y8 (kg) | Y10 (kg) | Y12 (kg) | Y16 (kg) | Y20 (kg) | Y25 (kg) | Y32 (kg)
B1 | 4.158 | 0.2 | 0.75 | 8 | 101.334 | 14.418 | 0 | 0 | 51.501 | 28.402 | 7.013 | 0
B10 | 2.657 | 0.6 | 0.75 | 5 | 151.575 | 0 | 28.632 | 0 | 62.133 | 52.487 | 8.323 | 0
B11 | 7.858 | 0.6 | 0.75 | 9 | 776.158 | 0 | 0 | 183.76 | 144.234 | 233.257 | 214.908 | 0
B12 | 7.858 | 0.4 | 0.75 | 8 | 403.571 | 0 | 0 | 187.021 | 115.387 | 93.303 | 7.861 | 0
B13 | 4.76 | 0.4 | 0.75 | 8 | 177.168 | 0 | 52.418 | 40.626 | 76.264 | 0 | 7.861 | 0
B14 | 1.808 | 0.2 | 0.75 | 3 | 22.217 | 7.552 | 0 | 4.916 | 9.749 | 0 | 0 | 0
B14A | 1.808 | 0.2 | 0.75 | 4 | 29.642 | 14.977 | 0 | 4.916 | 9.749 | 0 | 0 | 0
B15 | 5.958 | 0.3 | 0.5 | 13 | 267.405 | 34.092 | 0 | 117.822 | 45.699 | 55.92 | 13.872 | 0
B16 | 1.7 | 0.2 | 0.75 | 2 | 10.903 | 6.179 | 0 | 4.724 | 0 | 0 | 0 | 0
B17 | 1.826 | 0.2 | 0.4 | 2 | 11.102 | 6.156 | 0 | 4.946 | 0 | 0 | 0 | 0
B18 | 1.826 | 0.4 | 0.75 | 2 | 35.651 | 16.044 | 0 | 0 | 19.607 | 0 | 0 | 0
B19 | 1.992 | 0.4 | 0.75 | 9 | 93.502 | 21.043 | 0 | 0 | 61.978 | 0 | 10.481 | 0
B2 | 4.858 | 0.3 | 0.75 | 8 | 102.836 | 19.137 | 0 | 10.331 | 67.818 | 0 | 5.549 | 0
B20 | 7.806 | 0.4 | 0.75 | 9 | 547.314 | 0 | 0 | 155.705 | 114.731 | 185.581 | 91.297 | 0
B20A | 1.822 | 0.2 | 0.5 | 6 | 39.968 | 0 | 18.227 | 0 | 19.583 | 0 | 2.158 | 0
B21 | 5.821 | 0.6 | 0.75 | 9 | 453.374 | 0 | 0 | 137.238 | 201.74 | 91.507 | 22.889 | 0
B22 | 7.966 | 0.6 | 0.75 | 9 | 589.624 | 0 | 0 | 186.086 | 262.689 | 117.96 | 22.889 | 0
B23 | 7.8 | 0.6 | 0.75 | 5 | 395.299 | 0 | 125.663 | 0 | 143.318 | 115.913 | 10.404 | 0
B25 | 6.648 | 0.2 | 0.75 | 5 | 166.957 | 0 | 73.528 | 0 | 50.051 | 40.681 | 2.697 | 0
B26 | 3.784 | 0.2 | 0.75 | 5 | 75.79 | 15.105 | 0 | 0 | 31.971 | 26.556 | 2.158 | 0
B27 | 3.259 | 0.2 | 0.75 | 6 | 54.126 | 22.657 | 0 | 14.983 | 14.328 | 0 | 2.158 | 0
B28 | 3.419 | 0.2 | 0.75 | 2 | 27.191 | 12.358 | 0 | 0 | 14.832 | 0 | 0 | 0
B29 | 3.419 | 0.2 | 0.75 | 2 | 27.191 | 12.358 | 0 | 0 | 14.832 | 0 | 0 | 0
B29A | 1.551 | 0.2 | 0.75 | 2 | 14.429 | 5.493 | 0 | 0 | 8.937 | 0 | 0 | 0
B3 | 4.858 | 0.3 | 0.75 | 8 | 162.232 | 0 | 59.816 | 10.331 | 38.753 | 47.782 | 5.549 | 0
B30 | 2.89 | 0.2 | 0.75 | 6 | 42.725 | 13.732 | 0 | 13.672 | 13.163 | 0 | 2.158 | 0
B31 | 1.947 | 0.2 | 0.75 | 5 | 31.052 | 8.925 | 0 | 10.322 | 10.185 | 0 | 1.618 | 0
B31A | 2.802 | 0.2 | 0.75 | 3 | 32.609 | 13.045 | 0 | 6.679 | 12.884 | 0 | 0 | 0
B32 | 3.936 | 0.2 | 0.75 | 3 | 89.79 | 0 | 0 | 73.326 | 16.464 | 0 | 0 | 0
B33 | 4.022 | 0.2 | 0.75 | 5 | 129.605 | 0 | 0 | 66.249 | 33.471 | 27.727 | 2.158 | 0
B34 | 4.022 | 0.2 | 1 | 0 | 0 | 0 | 0 | 0 | 0 | 0 | 0 | 0
B35 | 4.022 | 0.15 | 0.6 | 0 | 0 | 0 | 0 | 0 | 0 | 0 | 0 | 0
B35A |  | 0.2 | 1 | 0 | 0 | 0 | 0 | 0 | 0 | 0 | 0 | 0
B36 |  | 0.2 | 0.6 | 1 | 1.705 | 0 | 0 | 1.705 | 0 | 0 | 0 | 0
B38 |  | 0.2 | 0.6 | 1 | 1.705 | 0 | 0 | 1.705 | 0 | 0 | 0 | 0
B39 | 2.802 | 0.2 | 0.6 | 5 | 38.06 | 9.659 | 0 | 13.358 | 12.884 | 0 | 2.158 | 0
B39A | 2.545 | 0.2 | 0.6 | 7 | 49.978 | 23.296 | 0 | 12.448 | 12.075 | 0 | 2.158 | 0
B40 | 3.81 | 0.2 | 0.6 | 5 | 49.939 | 14.773 | 0 | 16.94 | 16.068 | 0 | 2.158 | 0
B41 | 2.802 | 0.2 | 0.6 | 2 | 21.407 | 8.523 | 0 | 0 | 12.884 | 0 | 0 | 0
B42 | 2.476 | 0.2 | 0.6 | 3 | 25.344 | 7.387 | 0 | 6.101 | 11.857 | 0 | 0 | 0
B43 | 2.476 | 0.2 | 0.6 | 1 | 14.205 | 14.205 | 0 | 0 | 0 | 0 | 0 | 0
B45 | 2.693 | 0.2 | 0.75 | 4 | 80.582 | 0 | 0 | 43.627 | 12.542 | 21.175 | 3.237 | 0
B46 | 2.908 | 0.4 | 0.75 | 6 | 99.476 | 0 | 40.322 | 27.473 | 26.441 | 0 | 5.241 | 0
B47 | 3.59 | 0.4 | 0.75 | 4 | 97.908 | 0 | 48.386 | 16.158 | 30.745 | 0 | 2.62 | 0
B48 | 8.821 | 0.75 | 0.75 | 11 | 1284.626 | 0 | 0 | 230.725 | 191.321 | 591.117 | 271.463 | 0
B48A | 1.773 | 0.2 | 1.25 | 3 | 62.108 | 0 | 15.426 | 30.044 | 0 | 16.638 | 0 | 0
B49 | 7.405 | 0.6 | 0.75 | 10 | 847.878 | 0 | 0 | 174.455 | 164.5 | 266.501 | 242.422 | 0
B50 | 6.582 | 0.6 | 0.75 | 6 | 326.342 | 0 | 104.984 | 0 | 210.954 | 0 | 10.404 | 0
B51 | 4.007 | 0.3 | 0.75 | 10 | 212.818 | 0 | 0 | 82.348 | 83.441 | 41.48 | 5.549 | 0
B52 | 2.842 | 0.3 | 0.75 | 2 | 41.718 | 22.199 | 0 | 0 | 19.518 | 0 | 0 | 0
B53 | 6.688 | 0.6 | 0.75 | 4 | 312.52 | 0 | 106.575 | 0 | 62.877 | 143.068 | 0 | 0
B54 | 6.036 | 0.6 | 0.75 | 10 | 458.273 | 0 | 0 | 141.89 | 161.667 | 131.826 | 22.889 | 0
B55 | 4.014 | 0.3 | 0.75 | 10 | 140.589 | 0 | 50.051 | 26.497 | 58.492 | 0 | 5.549 | 0
B56 | 1.714 | 0.3 | 0.75 | 9 | 53.17 | 6.889 | 0 | 9.498 | 33.084 | 0 | 3.699 | 0
B57 | 2.891 | 0.3 | 0.75 | 4 | 47.818 | 11.482 | 0 | 3.419 | 32.917 | 0 | 0 | 0
B58 | 2.084 | 0.2 | 0.4 | 3 | 21.153 | 6.976 | 3.557 | 0 | 10.62 | 0 | 0 | 0
B59 | 6.59 | 0.2 | 0.75 | 3 | 137.673 | 0 | 72.431 | 0 | 24.845 | 40.398 | 0 | 0
B6 | 7.858 | 0.6 | 0.75 | 15 | 1019.109 | 0 | 0 | 146.543 | 274.044 | 373.211 | 225.312 | 0
B60 | 5.92 | 0.2 | 0.75 | 3 | 125.664 | 0 | 65.846 | 0 | 22.728 | 37.09 | 0 | 0
B61 | 1.822 | 0.2 | 0.75 | 4 | 45.365 | 0 | 20.851 | 4.939 | 0 | 16.877 | 2.697 | 0
B63 | 1.564 | 0.2 | 0.6 | 2 | 24.698 | 9.091 | 0 | 0 | 0 | 15.607 | 0 | 0
B7 | 4.858 | 0.3 | 0.75 | 5 | 93.793 | 29.854 | 0 | 15.497 | 48.442 | 0 | 0 | 0
B8 | 2.014 | 0.3 | 0.75 | 3 | 41.63 | 0 | 20.753 | 5.281 | 15.597 | 0 | 0 | 0
B9 | 4.858 | 0.3 | 0.75 | 5 | 93.793 | 29.854 | 0 | 15.497 | 48.442 | 0 | 0 | 0
BR1 | 1.564 | 0.15 | 0.6 | 5 | 19.33 | 0 | 0 | 8.964 | 8.979 | 0 | 1.387 | 0
PROJECT TOTAL |  |  |  | 65 | 10952.715 | 437.462 | 907.465 | 2268.764 | 3274.015 | 2812.065 | 1252.944 | 0

## Bar Bending Schedule
BAR BENDING SCHEDULE
SI No | Frame | Description | Dia (mm) | Spacing (m) | No. of Bars | Dvlp. L (m) | Cut Length (m) | Total Length (m) | Y8 (kg) | Y10 (kg) | Y12 (kg) | Y16 (kg) | Y20 (kg) | Y25 (kg) | Y32 (kg) | Total (kg)
1 | TF | B1 | 1 | 4.158 | 200 | 0.75 | [9 empty] | 101.3337
| TF | Top bars | 16 |  | 2 | 1.28 | 5.438 | 10.877 |  |  |  | 17.167 |  |  |  | 17.167
| TF | Top bars | 16 |  | 2 | 1.28 | 5.438 | 10.877 |  |  |  | 17.167 |  |  |  | 17.167
| TF | Top bars | 16 |  | 2 | 1.28 | 5.438 | 10.877 |  |  |  | 17.167 |  |  |  | 17.167
| TF | Top bars - Extra | 20 |  | 2 | 1.6 | 5.758 | 11.517 |  |  |  |  | 28.402 |  |  | 28.402
| TF | Stirrups (Mid.) | 8 | 0.2 | 21 | 0.16 | 1.74 | 36.54 | 14.418 | [6 empty] | 14.418
| TF | Spacer bars | 25 |  | 3 | -4.018 | 0.14 | 0.42 | [5 empty] | 1.618 |  | 1.618
| TF | Spacer bars | 25 |  | 7 | -4.018 | 0.14 | 0.98 | [5 empty] | 3.776 |  | 3.776
| TF | Spacer bars | 25 |  | 3 | -4.018 | 0.14 | 0.42 | [5 empty] | 1.618 |  | 1.618
2 | TF | B10 | 1 | 2.657 | 600 | 0.75 | [9 empty] | 151.5751
| TF | Top bars | 20 |  | 5 | 1.6 | 4.257 | 21.283 |  |  |  |  | 52.487 |  |  | 52.487
| TF | Top bars | 16 |  | 5 | 1.28 | 3.937 | 19.683 |  |  |  | 31.066 |  |  |  | 31.066
| TF | Top bars | 16 |  | 5 | 1.28 | 3.937 | 19.683 |  |  |  | 31.066 |  |  |  | 31.066
| TF | Stirrups (Mid.) | 10 | 0.15 | 18 | 0.2 | 2.58 | 46.44 |  | 28.632 | [5 empty] | 28.632
| TF | Spacer bars | 25 |  | 4 | -2.117 | 0.54 | 2.16 | [5 empty] | 8.323 |  | 8.323
3 | TF | B11 | 1 | 7.858 | 600 | 0.75 | [9 empty] | 776.1582
| TF | Top bars | 25 |  | 5 | 2 | 9.858 | 49.292 | [5 empty] | 189.938 |  | 189.938
| TF | Top bars - Extra | 20 |  | 5 | 1.6 | 9.458 | 47.292 |  |  |  |  | 116.628 |  |  | 116.628
| TF | Top bars - Extra | 20 |  | 5 | 1.6 | 9.458 | 47.292 |  |  |  |  | 116.628 |  |  | 116.628
| TF | Top bars - Extra | 16 |  | 5 | 1.28 | 9.138 | 45.692 |  |  |  | 72.117 |  |  |  | 72.117
| TF | Top bars - Extra | 16 |  | 5 | 1.28 | 9.138 | 45.692 |  |  |  | 72.117 |  |  |  | 72.117
| TF | Stirrups (Mid.) | 12 | 0.1 | 79 | 0.24 | 2.62 | 206.98 |  |  | 183.76 |  |  |  |  | 183.76
| TF | Spacer bars | 25 |  | 3 | -7.318 | 0.54 | 1.62 | [5 empty] | 6.242 |  | 6.242
| TF | Spacer bars | 25 |  | 6 | -7.318 | 0.54 | 3.24 | [5 empty] | 12.485 |  | 12.485
| TF | Spacer bars | 25 |  | 3 | -7.318 | 0.54 | 1.62 | [5 empty] | 6.242 |  | 6.242
4 | TF | B12 | 1 | 7.858 | 400 | 0.75 | [9 empty] | 403.5714
| TF | Top bars | 12 |  | 4 | 0.96 | 8.818 | 35.273 |  |  | 31.316 |  |  |  |  | 31.316
| TF | Top bars - Extra | 16 |  | 4 | 1.28 | 9.138 | 36.553 |  |  |  | 57.693 |  |  |  | 57.693
| TF | Top bars - Extra | 16 |  | 4 | 1.28 | 9.138 | 36.553 |  |  |  | 57.693 |  |  |  | 57.693
| TF | Top bars - Extra | 20 |  | 2 | 1.6 | 9.458 | 18.917 |  |  |  |  | 46.651 |  |  | 46.651
| TF | Top bars - Extra | 20 |  | 2 | 1.6 | 9.458 | 18.917 |  |  |  |  | 46.651 |  |  | 46.651
| TF | Stirrups (Mid.) | 12 | 0.1 | 79 | 0.24 | 2.22 | 175.38 |  |  | 155.705 |  |  |  |  | 155.705
| TF | Spacer bars | 25 |  | 3 | -7.518 | 0.34 | 1.02 | [5 empty] | 3.93 |  | 3.93
| TF | Spacer bars | 25 |  | 3 | -7.518 | 0.34 | 1.02 | [5 empty] | 3.93 |  | 3.93
5 | TF | B13 | 1 | 4.76 | 400 | 0.75 | [9 empty] | 177.1685
| TF | Top bars - Extra | 16 |  | 2 | 1.28 | 6.04 | 12.08 |  |  |  | 19.066 |  |  |  | 19.066
| TF | Top bars - Extra | 16 |  | 2 | 1.28 | 6.04 | 12.08 |  |  |  | 19.066 |  |  |  | 19.066
| TF | Top bars - Extra | 16 |  | 4 | 1.28 | 6.04 | 24.16 |  |  |  | 38.132 |  |  |  | 38.132
| TF | Bottom bars | 12 |  | 4 | 0.96 | 5.72 | 22.88 |  |  | 20.313 |  |  |  |  | 20.313
| TF | Bottom bars | 12 |  | 4 | 0.96 | 5.72 | 22.88 |  |  | 20.313 |  |  |  |  | 20.313
| TF | Stirrups (Mid.) | 10 | 0.125 | 39 | 0.2 | 2.18 | 85.02 |  | 52.418 | [5 empty] | 52.418
| TF | Spacer bars | 25 |  | 3 | -4.42 | 0.34 | 1.02 | [5 empty] | 3.93 |  | 3.93
| TF | Spacer bars | 25 |  | 3 | -4.42 | 0.34 | 1.02 | [5 empty] | 3.93 |  | 3.93
6 | TF | B14 | 1 | 1.808 | 200 | 0.75 | [9 empty] | 22.2169
| TF | Top bars | 16 |  | 2 | 1.28 | 3.088 | 6.177 |  |  |  | 9.749 |  |  |  | 9.749
| TF | Top bars - Extra | 12 |  | 2 | 0.96 | 2.768 | 5.537 |  |  | 4.916 |  |  |  |  | 4.916
| TF | Stirrups (Mid.) | 8 | 0.175 | 11 | 0.16 | 1.74 | 19.14 | 7.552 | [6 empty] | 7.552
7 | TF | B14A | 1 | 1.808 | 200 | 0.75 | [9 empty] | 29.6417
| TF | Top bars | 16 |  | 2 | 1.28 | 3.088 | 6.177 |  |  |  | 9.749 |  |  |  | 9.749
| TF | Top bars - Extra | 12 |  | 2 | 0.96 | 2.768 | 5.537 |  |  | 4.916 |  |  |  |  | 4.916
| TF | Bottom bars | 8 |  | 2 | 0.64 | 2.448 | 4.897 | 1.932 | [6 empty] | 1.932
| TF | Stirrups (Mid.) | 8 | 0.1 | 19 | 0.16 | 1.74 | 33.06 | 13.045 | [6 empty] | 13.045
8 | TF | B15 | 1 | 5.958 | 300 | 0.5 | [9 empty] | 267.4053
| TF | Top bars | 20 |  | 3 | 1.6 | 7.558 | 22.675 |  |  |  |  | 55.92 |  |  | 55.92
| TF | Top bars - Extra | 16 |  | 2 | 1.28 | 7.238 | 14.477 |  |  |  | 22.849 |  |  |  | 22.849
| TF | Top bars - Extra | 16 |  | 2 | 1.28 | 7.238 | 14.477 |  |  |  | 22.849 |  |  |  | 22.849
| TF | Top bars - Extra | 12 |  | 1 | 0.96 | 6.918 | 6.918 |  |  | 6.142 |  |  |  |  | 6.142
| TF | Top bars - Extra | 12 |  | 1 | 0.96 | 6.918 | 6.918 |  |  | 6.142 |  |  |  |  | 6.142
| TF | Bottom bars | 12 |  | 2 | 0.96 | 6.918 | 13.837 |  |  | 12.285 |  |  |  |  | 12.285
| TF | Bottom bars | 12 |  | 2 | 0.96 | 6.918 | 13.837 |  |  | 12.285 |  |  |  |  | 12.285
| TF | Stirrups (Mid.) | 12 | 0.1 | 60 | 0.24 | 1.52 | 91.2 |  |  | 80.969 |  |  |  |  | 80.969
| TF | Stirrups (Mid.) | 8 | 0.1 | 60 | 0.16 | 1.44 | 86.4 | 34.092 | [6 empty] | 34.092
| TF | Spacer bars | 25 |  | 3 | -5.718 | 0.24 | 0.72 | [5 empty] | 2.774 |  | 2.774
| TF | Spacer bars | 25 |  | 4 | -5.718 | 0.24 | 0.96 | [5 empty] | 3.699 |  | 3.699
| TF | Spacer bars | 25 |  | 5 | -5.718 | 0.24 | 1.2 | [5 empty] | 4.624 |  | 4.624
| TF | Spacer bars | 25 |  | 3 | -5.718 | 0.24 | 0.72 | [5 empty] | 2.774 |  | 2.774
9 | TF | B16 | 1 | 1.7 | 200 | 0.75 | [9 empty] | 10.9027
| TF | Top bars | 12 |  | 2 | 0.96 | 2.66 | 5.32 |  |  | 4.724 |  |  |  |  | 4.724
| TF | Stirrups (Mid.) | 8 | 0.2 | 9 | 0.16 | 1.74 | 15.66 | 6.179 | [6 empty] | 6.179
10 | TF | B17 | 1 | 1.826 | 200 | 0.4 | [9 empty] | 11.1019
| TF | Top bars | 12 |  | 2 | 0.96 | 2.786 | 5.571 |  |  | 4.946 |  |  |  |  | 4.946
| TF | Stirrups (Mid.) | 8 | 0.125 | 15 | 0.16 | 1.04 | 15.6 | 6.156 | [6 empty] | 6.156
11 | TF | B18 | 1 | 1.826 | 400 | 0.75 | [9 empty] | 35.6511
| TF | Top bars | 16 |  | 4 | 1.28 | 3.106 | 12.423 |  |  |  | 19.607 |  |  |  | 19.607
| TF | Stirrups (Mid.) | 8 | 0.1 | 19 | 0.16 | 2.14 | 40.66 | 16.044 | [6 empty] | 16.044
12 | TF | B19 | 1 | 1.992 | 400 | 0.75 | [9 empty] | 93.5024
| TF | Top bars | 16 |  | 4 | 1.28 | 3.272 | 13.089 |  |  |  | 20.659 |  |  |  | 20.659
| TF | Top bars | 16 |  | 4 | 1.28 | 3.272 | 13.089 |  |  |  | 20.659 |  |  |  | 20.659
| TF | Top bars - Extra | 16 |  | 2 | 1.28 | 3.272 | 6.545 |  |  |  | 10.33 |  |  |  | 10.33
| TF | Top bars - Extra | 16 |  | 2 | 1.28 | 3.272 | 6.545 |  |  |  | 10.33 |  |  |  | 10.33
| TF | Bottom bars | 8 |  | 4 | 0.64 | 2.632 | 10.529 | 4.155 | [6 empty] | 4.155
| TF | Stirrups (Mid.) | 8 | 0.1 | 20 | 0.16 | 2.14 | 42.8 | 16.888 | [6 empty] | 16.888
| TF | Spacer bars | 25 |  | 2 | -1.652 | 0.34 | 0.68 | [5 empty] | 2.62 |  | 2.62
| TF | Spacer bars | 25 |  | 4 | -1.652 | 0.34 | 1.36 | [5 empty] | 5.241 |  | 5.241
| TF | Spacer bars | 25 |  | 2 | -1.652 | 0.34 | 0.68 | [5 empty] | 2.62 |  | 2.62
13 | TF | B2 | 1 | 4.858 | 300 | 0.75 | [9 empty] | 102.8358
| TF | Top bars - Extra | 16 |  | 2 | 1.28 | 6.138 | 12.277 |  |  |  | 19.377 |  |  |  | 19.377
| TF | Top bars - Extra | 16 |  | 2 | 1.28 | 6.138 | 12.277 |  |  |  | 19.377 |  |  |  | 19.377
| TF | Top bars - Extra | 12 |  | 1 | 0.96 | 5.818 | 5.818 |  |  | 5.166 |  |  |  |  | 5.166
| TF | Top bars - Extra | 12 |  | 1 | 0.96 | 5.818 | 5.818 |  |  | 5.166 |  |  |  |  | 5.166
| TF | Bottom bars | 16 |  | 3 | 1.28 | 6.138 | 18.415 |  |  |  | 29.065 |  |  |  | 29.065
| TF | Stirrups (Mid.) | 8 | 0.2 | 25 | 0.16 | 1.94 | 48.5 | 19.137 | [6 empty] | 19.137
| TF | Spacer bars | 25 |  | 3 | -4.618 | 0.24 | 0.72 | [5 empty] | 2.774 |  | 2.774
| TF | Spacer bars | 25 |  | 3 | -4.618 | 0.24 | 0.72 | [5 empty] | 2.774 |  | 2.774
14 | TF | B20 | 1 | 7.806 | 400 | 0.75 | [9 empty] | 547.3136
| TF | Top bars | 25 |  | 2 | 2 | 9.806 | 19.613 | [5 empty] | 75.575 |  | 75.575
| TF | Top bars | 20 |  | 4 | 1.6 | 9.406 | 37.626 |  |  |  |  | 92.79 |  |  | 92.79
| TF | Top bars | 20 |  | 4 | 1.6 | 9.406 | 37.626 |  |  |  |  | 92.79 |  |  | 92.79
| TF | Top bars - Extra | 16 |  | 4 | 1.28 | 9.086 | 36.346 |  |  |  | 57.366 |  |  |  | 57.366
| TF | Top bars - Extra | 16 |  | 4 | 1.28 | 9.086 | 36.346 |  |  |  | 57.366 |  |  |  | 57.366
| TF | Stirrups (Mid.) | 12 | 0.1 | 79 | 0.24 | 2.22 | 175.38 |  |  | 155.705 |  |  |  |  | 155.705
| TF | Spacer bars | 25 |  | 3 | -7.466 | 0.34 | 1.02 | [5 empty] | 3.93 |  | 3.93
| TF | Spacer bars | 25 |  | 6 | -7.466 | 0.34 | 2.04 | [5 empty] | 7.861 |  | 7.861
| TF | Spacer bars | 25 |  | 3 | -7.466 | 0.34 | 1.02 | [5 empty] | 3.93 |  | 3.93
15 | TF | B20A | 1 | 1.822 | 200 | 0.5 | [9 empty] | 39.9677
| TF | Top bars | 16 |  | 2 | 1.28 | 3.102 | 6.204 |  |  |  | 9.791 |  |  |  | 9.791
| TF | Top bars | 16 |  | 2 | 1.28 | 3.102 | 6.204 |  |  |  | 9.791 |  |  |  | 9.791
| TF | Bottom bars | 10 |  | 2 | 0.8 | 2.622 | 5.244 |  | 3.233 | [5 empty] | 3.233
| TF | Stirrups (Mid.) | 10 | 0.1 | 19 | 0.2 | 1.28 | 24.32 |  | 14.994 | [5 empty] | 14.994
| TF | Spacer bars | 25 |  | 2 | -1.682 | 0.14 | 0.28 | [5 empty] | 1.079 |  | 1.079
| TF | Spacer bars | 25 |  | 2 | -1.682 | 0.14 | 0.28 | [5 empty] | 1.079 |  | 1.079
16 | TF | B21 | 1 | 5.821 | 600 | 0.75 | [9 empty] | 453.3735
| TF | Top bars | 20 |  | 5 | 1.6 | 7.421 | 37.105 |  |  |  |  | 91.507 |  |  | 91.507
| TF | Top bars | 16 |  | 4 | 1.28 | 7.101 | 28.404 |  |  |  | 44.831 |  |  |  | 44.831
| TF | Top bars | 16 |  | 4 | 1.28 | 7.101 | 28.404 |  |  |  | 44.831 |  |  |  | 44.831
| TF | Top bars - Extra | 16 |  | 5 | 1.28 | 7.101 | 35.505 |  |  |  | 56.039 |  |  |  | 56.039
| TF | Top bars - Extra | 16 |  | 5 | 1.28 | 7.101 | 35.505 |  |  |  | 56.039 |  |  |  | 56.039
| TF | Stirrups (Mid.) | 12 | 0.1 | 59 | 0.24 | 2.62 | 154.58 |  |  | 137.238 |  |  |  |  | 137.238
| TF | Spacer bars | 25 |  | 3 | -5.281 | 0.54 | 1.62 | [5 empty] | 6.242 |  | 6.242
| TF | Spacer bars | 25 |  | 5 | -5.281 | 0.54 | 2.7 | [5 empty] | 10.404 |  | 10.404
| TF | Spacer bars | 25 |  | 3 | -5.281 | 0.54 | 1.62 | [5 empty] | 6.242 |  | 6.242
17 | TF | B22 | 1 | 7.966 | 600 | 0.75 | [9 empty] | 589.6242
| TF | Top bars | 16 |  | 4 | 1.28 | 9.246 | 36.985 |  |  |  | 58.375 |  |  |  | 58.375
| TF | Top bars | 16 |  | 4 | 1.28 | 9.246 | 36.985 |  |  |  | 58.375 |  |  |  | 58.375
| TF | Top bars | 16 |  | 5 | 1.28 | 9.246 | 46.232 |  |  |  | 72.969 |  |  |  | 72.969
| TF | Top bars | 16 |  | 5 | 1.28 | 9.246 | 46.232 |  |  |  | 72.969 |  |  |  | 72.969
| TF | Bottom bars | 20 |  | 5 | 1.6 | 9.566 | 47.832 |  |  |  |  | 117.96 |  |  | 117.96
| TF | Stirrups (Mid.) | 12 | 0.1 | 80 | 0.24 | 2.62 | 209.6 |  |  | 186.086 |  |  |  |  | 186.086
| TF | Spacer bars | 25 |  | 3 | -7.426 | 0.54 | 1.62 | [5 empty] | 6.242 |  | 6.242
| TF | Spacer bars | 25 |  | 5 | -7.426 | 0.54 | 2.7 | [5 empty] | 10.404 |  | 10.404
| TF | Spacer bars | 25 |  | 3 | -7.426 | 0.54 | 1.62 | [5 empty] | 6.242 |  | 6.242
18 | TF | B23 | 1 | 7.8 | 600 | 0.75 | [9 empty] | 395.2986
| TF | Top bars | 20 |  | 5 | 1.6 | 9.4 | 47.002 |  |  |  |  | 115.913 |  |  | 115.913
| TF | Top bars - Extra | 16 |  | 5 | 1.28 | 9.08 | 45.402 |  |  |  | 71.659 |  |  |  | 71.659
| TF | Top bars - Extra | 16 |  | 5 | 1.28 | 9.08 | 45.402 |  |  |  | 71.659 |  |  |  | 71.659
| TF | Stirrups (Mid.) | 10 | 0.1 | 79 | 0.2 | 2.58 | 203.82 |  | 125.663 | [5 empty] | 125.663
| TF | Spacer bars | 25 |  | 5 | -7.26 | 0.54 | 2.7 | [5 empty] | 10.404 |  | 10.404
19 | TF | B25 | 1 | 6.648 | 200 | 0.75 | [9 empty] | 166.9572
| TF | Top bars | 20 |  | 2 | 1.6 | 8.248 | 16.496 |  |  |  |  | 40.681 |  |  | 40.681
| TF | Top bars - Extra | 16 |  | 2 | 1.28 | 7.928 | 15.856 |  |  |  | 25.025 |  |  |  | 25.025
| TF | Top bars - Extra | 16 |  | 2 | 1.28 | 7.928 | 15.856 |  |  |  | 25.025 |  |  |  | 25.025
| TF | Stirrups (Mid.) | 10 | 0.1 | 67 | 0.2 | 1.78 | 119.26 |  | 73.528 | [5 empty] | 73.528
| TF | Spacer bars | 25 |  | 5 | -6.508 | 0.14 | 0.7 | [5 empty] | 2.697 |  | 2.697
20 | TF | B26 | 1 | 3.784 | 200 | 0.75 | [9 empty] | 75.79
| TF | Top bars - Extra | 16 |  | 2 | 1.28 | 5.064 | 10.128 |  |  |  | 15.986 |  |  |  | 15.986
| TF | Top bars - Extra | 16 |  | 2 | 1.28 | 5.064 | 10.128 |  |  |  | 15.986 |  |  |  | 15.986
| TF | Top bars - Extra | 20 |  | 2 | 1.6 | 5.384 | 10.768 |  |  |  |  | 26.556 |  |  | 26.556
| TF | Stirrups (Mid.) | 8 | 0.175 | 22 | 0.16 | 1.74 | 38.28 | 15.105 | [6 empty] | 15.105
| TF | Spacer bars | 25 |  | 4 | -3.644 | 0.14 | 0.56 | [5 empty] | 2.158 |  | 2.158
21 | TF | B27 | 1 | 3.259 | 200 | 0.75 | [9 empty] | 54.1265
| TF | Top bars | 16 |  | 2 | 1.28 | 4.539 | 9.078 |  |  |  | 14.328 |  |  |  | 14.328
| TF | Bottom bars | 12 |  | 2 | 0.96 | 4.219 | 8.438 |  |  | 7.492 |  |  |  |  | 7.492
| TF | Bottom bars | 12 |  | 2 | 0.96 | 4.219 | 8.438 |  |  | 7.492 |  |  |  |  | 7.492
| TF | Stirrups (Mid.) | 8 | 0.1 | 33 | 0.16 | 1.74 | 57.42 | 22.657 | [6 empty] | 22.657
| TF | Spacer bars | 25 |  | 2 | -3.119 | 0.14 | 0.28 | [5 empty] | 1.079 |  | 1.079
| TF | Spacer bars | 25 |  | 2 | -3.119 | 0.14 | 0.28 | [5 empty] | 1.079 |  | 1.079
22 | TF | B28 | 1 | 3.419 | 200 | 0.75 | [9 empty] | 27.1907
| TF | Top bars | 16 |  | 2 | 1.28 | 4.699 | 9.397 |  |  |  | 14.832 |  |  |  | 14.832
| TF | Stirrups (Mid.) | 8 | 0.2 | 18 | 0.16 | 1.74 | 31.32 | 12.358 | [6 empty] | 12.358
23 | TF | B29 | 1 | 3.419 | 200 | 0.75 | [9 empty] | 27.1907
| TF | Top bars | 16 |  | 2 | 1.28 | 4.699 | 9.397 |  |  |  | 14.832 |  |  |  | 14.832
| TF | Stirrups (Mid.) | 8 | 0.2 | 18 | 0.16 | 1.74 | 31.32 | 12.358 | [6 empty] | 12.358
24 | TF | B29A | 1 | 1.551 | 200 | 0.75 | [9 empty] | 14.4292
| TF | Top bars | 16 |  | 2 | 1.28 | 2.831 | 5.662 |  |  |  | 8.937 |  |  |  | 8.937
| TF | Stirrups (Mid.) | 8 | 0.2 | 8 | 0.16 | 1.74 | 13.92 | 5.493 | [6 empty] | 5.493
25 | TF | B3 | 1 | 4.858 | 300 | 0.75 | [9 empty] | 162.2315
| TF | Top bars | 20 |  | 3 | 1.6 | 6.458 | 19.375 |  |  |  |  | 47.782 |  |  | 47.782
| TF | Top bars - Extra | 16 |  | 2 | 1.28 | 6.138 | 12.277 |  |  |  | 19.377 |  |  |  | 19.377
| TF | Top bars - Extra | 16 |  | 2 | 1.28 | 6.138 | 12.277 |  |  |  | 19.377 |  |  |  | 19.377
| TF | Top bars - Extra | 12 |  | 1 | 0.96 | 5.818 | 5.818 |  |  | 5.166 |  |  |  |  | 5.166
| TF | Top bars - Extra | 12 |  | 1 | 0.96 | 5.818 | 5.818 |  |  | 5.166 |  |  |  |  | 5.166
| TF | Stirrups (Mid.) | 10 | 0.1 | 49 | 0.2 | 1.98 | 97.02 |  | 59.816 | [5 empty] | 59.816
| TF | Spacer bars | 25 |  | 3 | -4.618 | 0.24 | 0.72 | [5 empty] | 2.774 |  | 2.774
| TF | Spacer bars | 25 |  | 3 | -4.618 | 0.24 | 0.72 | [5 empty] | 2.774 |  | 2.774
26 | TF | B30 | 1 | 2.89 | 200 | 0.75 | [9 empty] | 42.7251
| TF | Top bars | 16 |  | 2 | 1.28 | 4.17 | 8.34 |  |  |  | 13.163 |  |  |  | 13.163
| TF | Top bars - Extra | 12 |  | 2 | 0.96 | 3.85 | 7.7 |  |  | 6.836 |  |  |  |  | 6.836
| TF | Top bars - Extra | 12 |  | 2 | 0.96 | 3.85 | 7.7 |  |  | 6.836 |  |  |  |  | 6.836
| TF | Stirrups (Mid.) | 8 | 0.15 | 20 | 0.16 | 1.74 | 34.8 | 13.732 | [6 empty] | 13.732
| TF | Spacer bars | 25 |  | 2 | -2.75 | 0.14 | 0.28 | [5 empty] | 1.079 |  | 1.079
| TF | Spacer bars | 25 |  | 2 | -2.75 | 0.14 | 0.28 | [5 empty] | 1.079 |  | 1.079
27 | TF | B31 | 1 | 1.947 | 200 | 0.75 | [9 empty] | 31.0516
| TF | Top bars | 16 |  | 2 | 1.28 | 3.227 | 6.453 |  |  |  | 10.185 |  |  |  | 10.185
| TF | Top bars - Extra | 12 |  | 2 | 0.96 | 2.907 | 5.813 |  |  | 5.161 |  |  |  |  | 5.161
| TF | Top bars - Extra | 12 |  | 2 | 0.96 | 2.907 | 5.813 |  |  | 5.161 |  |  |  |  | 5.161
| TF | Stirrups (Mid.) | 8 | 0.15 | 13 | 0.16 | 1.74 | 22.62 | 8.925 | [6 empty] | 8.925
| TF | Spacer bars | 25 |  | 3 | -1.807 | 0.14 | 0.42 | [5 empty] | 1.618 |  | 1.618
28 | TF | B31A | 1 | 2.802 | 200 | 0.75 | [9 empty] | 32.6086
| TF | Top bars | 16 |  | 2 | 1.28 | 4.082 | 8.163 |  |  |  | 12.884 |  |  |  | 12.884
| TF | Top bars - Extra | 12 |  | 2 | 0.96 | 3.762 | 7.523 |  |  | 6.679 |  |  |  |  | 6.679
| TF | Stirrups (Mid.) | 8 | 0.15 | 19 | 0.16 | 1.74 | 33.06 | 13.045 | [6 empty] | 13.045
29 | TF | B32 | 1 | 3.936 | 200 | 0.75 | [9 empty] | 89.7896
| TF | Top bars | 16 |  | 2 | 1.28 | 5.216 | 10.431 |  |  |  | 16.464 |  |  |  | 16.464
| TF | Top bars - Extra | 12 |  | 2 | 0.96 | 4.896 | 9.791 |  |  | 8.693 |  |  |  |  | 8.693
| TF | Stirrups (Mid.) | 12 | 0.1 | 40 | 0.24 | 1.82 | 72.8 |  |  | 64.633 |  |  |  |  | 64.633
30 | TF | B33 | 1 | 4.022 | 200 | 0.75 | [9 empty] | 129.6048
| TF | Top bars | 20 |  | 2 | 1.6 | 5.622 | 11.243 |  |  |  |  | 27.727 |  |  | 27.727
| TF | Top bars - Extra | 16 |  | 2 | 1.28 | 5.302 | 10.603 |  |  |  | 16.735 |  |  |  | 16.735
| TF | Top bars - Extra | 16 |  | 2 | 1.28 | 5.302 | 10.603 |  |  |  | 16.735 |  |  |  | 16.735
| TF | Stirrups (Mid.) | 12 | 0.1 | 41 | 0.24 | 1.82 | 74.62 |  |  | 66.249 |  |  |  |  | 66.249
| TF | Spacer bars | 25 |  | 4 | -3.882 | 0.14 | 0.56 | [5 empty] | 2.158 |  | 2.158
31 | TF | B34 | 1 | 4.022 | 200 | 1 | [9 empty] | 0
32 | TF | B35 | 1 | 4.022 | 150 | 0.6 | [9 empty] | 0
33 | TF | B35A | 1 |  | 200 | 1 | [9 empty] | 0
34 | TF | B36 | 1 |  | 200 | 0.6 | [9 empty] | 1.7046
| TF | Top bars | 12 |  | 2 |  | 0.96 | 1.92 |  |  | 1.705 |  |  |  |  | 1.705
35 | TF | B38 | 1 |  | 200 | 0.6 | [9 empty] | 1.7046
| TF | Top bars | 12 |  | 2 |  | 0.96 | 1.92 |  |  | 1.705 |  |  |  |  | 1.705
36 | TF | B39 | 1 | 2.802 | 200 | 0.6 | [9 empty] | 38.0596
| TF | Top bars | 16 |  | 2 | 1.28 | 4.082 | 8.163 |  |  |  | 12.884 |  |  |  | 12.884
| TF | Top bars - Extra | 12 |  | 2 | 0.96 | 3.762 | 7.523 |  |  | 6.679 |  |  |  |  | 6.679
| TF | Top bars - Extra | 12 |  | 2 | 0.96 | 3.762 | 7.523 |  |  | 6.679 |  |  |  |  | 6.679
| TF | Stirrups (Mid.) | 8 | 0.175 | 17 | 0.16 | 1.44 | 24.48 | 9.659 | [6 empty] | 9.659
| TF | Spacer bars | 25 |  | 4 | -2.662 | 0.14 | 0.56 | [5 empty] | 2.158 |  | 2.158
37 | TF | B39A | 1 | 2.545 | 200 | 0.6 | [9 empty] | 49.9779
| TF | Top bars | 16 |  | 2 | 1.28 | 3.825 | 7.651 |  |  |  | 12.075 |  |  |  | 12.075
| TF | Top bars - Extra | 12 |  | 2 | 0.96 | 3.505 | 7.011 |  |  | 6.224 |  |  |  |  | 6.224
| TF | Top bars - Extra | 12 |  | 2 | 0.96 | 3.505 | 7.011 |  |  | 6.224 |  |  |  |  | 6.224
| TF | Stirrups (Mid.) | 8 | 0.1 | 26 | 0.16 | 1.44 | 37.44 | 14.773 | [6 empty] | 14.773
| TF | Stirrups (Mid.) | 8 | 0.175 | 15 | 0.16 | 1.44 | 21.6 | 8.523 | [6 empty] | 8.523
| TF | Spacer bars | 25 |  | 2 | -2.405 | 0.14 | 0.28 | [5 empty] | 1.079 |  | 1.079
| TF | Spacer bars | 25 |  | 2 | -2.405 | 0.14 | 0.28 | [5 empty] | 1.079 |  | 1.079
38 | TF | B40 | 1 | 3.81 | 200 | 0.6 | [9 empty] | 49.9391
| TF | Top bars | 16 |  | 2 | 1.28 | 5.09 | 10.18 |  |  |  | 16.068 |  |  |  | 16.068
| TF | Top bars - Extra | 12 |  | 2 | 0.96 | 4.77 | 9.54 |  |  | 8.47 |  |  |  |  | 8.47
| TF | Top bars - Extra | 12 |  | 2 | 0.96 | 4.77 | 9.54 |  |  | 8.47 |  |  |  |  | 8.47
| TF | Stirrups (Mid.) | 8 | 0.15 | 26 | 0.16 | 1.44 | 37.44 | 14.773 | [6 empty] | 14.773
| TF | Spacer bars | 25 |  | 4 | -3.67 | 0.14 | 0.56 | [5 empty] | 2.158 |  | 2.158
39 | TF | B41 | 1 | 2.802 | 200 | 0.6 | [9 empty] | 21.4071
| TF | Top bars | 16 |  | 2 | 1.28 | 4.082 | 8.163 |  |  |  | 12.884 |  |  |  | 12.884
| TF | Stirrups (Mid.) | 8 | 0.2 | 15 | 0.16 | 1.44 | 21.6 | 8.523 | [6 empty] | 8.523
40 | TF | B42 | 1 | 2.476 | 200 | 0.6 | [9 empty] | 25.3444
| TF | Top bars | 16 |  | 2 | 1.28 | 3.756 | 7.512 |  |  |  | 11.857 |  |  |  | 11.857
| TF | Top bars - Extra | 12 |  | 2 | 0.96 | 3.436 | 6.872 |  |  | 6.101 |  |  |  |  | 6.101
| TF | Stirrups (Mid.) | 8 | 0.2 | 13 | 0.16 | 1.44 | 18.72 | 7.387 | [6 empty] | 7.387
41 | TF | B43 | 1 | 2.476 | 200 | 0.6 | [9 empty] | 14.205
| TF | Stirrups (Mid.) | 8 | 0.1 | 25 | 0.16 | 1.44 | 36 | 14.205 | [6 empty] | 14.205
42 | TF | B45 | 1 | 2.693 | 200 | 0.75 | [9 empty] | 80.5815
| TF | Top bars | 20 |  | 2 | 1.6 | 4.293 | 8.586 |  |  |  |  | 21.175 |  |  | 21.175
| TF | Top bars - Extra | 16 |  | 2 | 1.28 | 3.973 | 7.946 |  |  |  | 12.542 |  |  |  | 12.542
| TF | Stirrups (Mid.) | 12 | 0.1 | 27 | 0.24 | 1.82 | 49.14 |  |  | 43.627 |  |  |  |  | 43.627
| TF | Spacer bars | 25 |  | 6 | -2.553 | 0.14 | 0.84 | [5 empty] | 3.237 |  | 3.237
43 | TF | B46 | 1 | 2.908 | 400 | 0.75 | [9 empty] | 99.4763
| TF | Top bars | 16 |  | 4 | 1.28 | 4.188 | 16.752 |  |  |  | 26.441 |  |  |  | 26.441
| TF | Top bars - Extra | 12 |  | 4 | 0.96 | 3.868 | 15.472 |  |  | 13.737 |  |  |  |  | 13.737
| TF | Top bars - Extra | 12 |  | 4 | 0.96 | 3.868 | 15.472 |  |  | 13.737 |  |  |  |  | 13.737
| TF | Stirrups (Mid.) | 10 | 0.1 | 30 | 0.2 | 2.18 | 65.4 |  | 40.322 | [5 empty] | 40.322
| TF | Spacer bars | 25 |  | 2 | -2.568 | 0.34 | 0.68 | [5 empty] | 2.62 |  | 2.62
| TF | Spacer bars | 25 |  | 2 | -2.568 | 0.34 | 0.68 | [5 empty] | 2.62 |  | 2.62
44 | TF | B47 | 1 | 3.59 | 400 | 0.75 | [9 empty] | 97.9084
| TF | Top bars | 16 |  | 4 | 1.28 | 4.87 | 19.479 |  |  |  | 30.745 |  |  |  | 30.745
| TF | Top bars - Extra | 12 |  | 4 | 0.96 | 4.55 | 18.199 |  |  | 16.158 |  |  |  |  | 16.158
| TF | Stirrups (Mid.) | 10 | 0.1 | 36 | 0.2 | 2.18 | 78.48 |  | 48.386 | [5 empty] | 48.386
| TF | Spacer bars | 25 |  | 2 | -3.25 | 0.34 | 0.68 | [5 empty] | 2.62 |  | 2.62
45 | TF | B48 | 1 | 8.821 | 750 | 0.75 | [9 empty] | 1284.626
| TF | Top bars | 25 |  | 6 | 2 | 10.821 | 64.928 | [5 empty] | 250.192 |  | 250.192
| TF | Top bars - Extra | 20 |  | 6 | 1.6 | 10.421 | 62.528 |  |  |  |  | 154.204 |  |  | 154.204
| TF | Top bars - Extra | 20 |  | 6 | 1.6 | 10.421 | 62.528 |  |  |  |  | 154.204 |  |  | 154.204
| TF | Top bars - Extra | 20 |  | 4 | 1.6 | 10.421 | 41.686 |  |  |  |  | 102.803 |  |  | 102.803
| TF | Top bars - Extra | 20 |  | 4 | 1.6 | 10.421 | 41.686 |  |  |  |  | 102.803 |  |  | 102.803
| TF | Top bars - Extra | 16 |  | 6 | 1.28 | 10.101 | 60.608 |  |  |  | 95.66 |  |  |  | 95.66
| TF | Top bars - Extra | 16 |  | 6 | 1.28 | 10.101 | 60.608 |  |  |  | 95.66 |  |  |  | 95.66
| TF | Bottom bars | 20 |  | 3 | 1.6 | 10.421 | 31.264 |  |  |  |  | 77.102 |  |  | 77.102
| TF | Stirrups (Mid.) | 12 | 0.1 | 89 | 0.24 | 2.92 | 259.88 |  |  | 230.725 |  |  |  |  | 230.725
| TF | Spacer bars | 25 |  | 4 | -8.131 | 0.69 | 2.76 | [5 empty] | 10.635 |  | 10.635
| TF | Spacer bars | 25 |  | 4 | -8.131 | 0.69 | 2.76 | [5 empty] | 10.635 |  | 10.635
46 | TF | B48A | 1 | 1.773 | 200 | 1.25 | [9 empty] | 62.1075
| TF | Top bars | 20 |  | 2 | 1.6 | 3.373 | 6.747 |  |  |  |  | 16.638 |  |  | 16.638
| TF | Stirrups (Mid.) | 12 | 0.15 | 12 | 0.24 | 2.82 | 33.84 |  |  | 30.044 |  |  |  |  | 30.044
| TF | Stirrups (Mid.) | 10 | 0.2 | 9 | 0.2 | 2.78 | 25.02 |  | 15.426 | [5 empty] | 15.426
47 | TF | B49 | 1 | 7.405 | 600 | 0.75 | [9 empty] | 847.8782
| TF | Top bars | 25 |  | 6 | 2 | 9.405 | 56.432 | [5 empty] | 217.452 |  | 217.452
| TF | Top bars - Extra | 20 |  | 6 | 1.6 | 9.005 | 54.032 |  |  |  |  | 133.251 |  |  | 133.251
| TF | Top bars - Extra | 20 |  | 6 | 1.6 | 9.005 | 54.032 |  |  |  |  | 133.251 |  |  | 133.251
| TF | Top bars - Extra | 16 |  | 4 | 1.28 | 8.685 | 34.741 |  |  |  | 54.833 |  |  |  | 54.833
| TF | Top bars - Extra | 16 |  | 4 | 1.28 | 8.685 | 34.741 |  |  |  | 54.833 |  |  |  | 54.833
| TF | Bottom bars | 16 |  | 4 | 1.28 | 8.685 | 34.741 |  |  |  | 54.833 |  |  |  | 54.833
| TF | Stirrups (Mid.) | 12 | 0.1 | 75 | 0.24 | 2.62 | 196.5 |  |  | 174.455 |  |  |  |  | 174.455
| TF | Spacer bars | 25 |  | 3 | -6.865 | 0.54 | 1.62 | [5 empty] | 6.242 |  | 6.242
| TF | Spacer bars | 25 |  | 6 | -6.865 | 0.54 | 3.24 | [5 empty] | 12.485 |  | 12.485
| TF | Spacer bars | 25 |  | 3 | -6.865 | 0.54 | 1.62 | [5 empty] | 6.242 |  | 6.242
48 | TF | B50 | 1 | 6.582 | 600 | 0.75 | [9 empty] | 326.3417
| TF | Top bars | 16 |  | 6 | 1.28 | 7.862 | 47.173 |  |  |  | 74.454 |  |  |  | 74.454
| TF | Top bars - Extra | 16 |  | 4 | 1.28 | 7.862 | 31.448 |  |  |  | 49.636 |  |  |  | 49.636
| TF | Top bars - Extra | 16 |  | 4 | 1.28 | 7.862 | 31.448 |  |  |  | 49.636 |  |  |  | 49.636
| TF | Bottom bars | 16 |  | 3 | 1.28 | 7.862 | 23.586 |  |  |  | 37.227 |  |  |  | 37.227
| TF | Stirrups (Mid.) | 10 | 0.1 | 66 | 0.2 | 2.58 | 170.28 |  | 104.984 | [5 empty] | 104.984
| TF | Spacer bars | 25 |  | 5 | -6.042 | 0.54 | 2.7 | [5 empty] | 10.404 |  | 10.404
49 | TF | B51 | 1 | 4.007 | 300 | 0.75 | [9 empty] | 212.818
| TF | Top bars | 20 |  | 3 | 1.6 | 5.607 | 16.82 |  |  |  |  | 41.48 |  |  | 41.48
| TF | Top bars - Extra | 16 |  | 2 | 1.28 | 5.287 | 10.573 |  |  |  | 16.688 |  |  |  | 16.688
| TF | Top bars - Extra | 16 |  | 2 | 1.28 | 5.287 | 10.573 |  |  |  | 16.688 |  |  |  | 16.688
| TF | Top bars - Extra | 12 |  | 1 | 0.96 | 4.967 | 4.967 |  |  | 4.409 |  |  |  |  | 4.409
| TF | Top bars - Extra | 12 |  | 1 | 0.96 | 4.967 | 4.967 |  |  | 4.409 |  |  |  |  | 4.409
| TF | Top bars - Extra | 16 |  | 3 | 1.28 | 5.287 | 15.86 |  |  |  | 25.032 |  |  |  | 25.032
| TF | Top bars - Extra | 16 |  | 3 | 1.28 | 5.287 | 15.86 |  |  |  | 25.032 |  |  |  | 25.032
| TF | Stirrups (Mid.) | 12 | 0.1 | 41 | 0.24 | 2.02 | 82.82 |  |  | 73.529 |  |  |  |  | 73.529
| TF | Spacer bars | 25 |  | 3 | -3.767 | 0.24 | 0.72 | [5 empty] | 2.774 |  | 2.774
| TF | Spacer bars | 25 |  | 3 | -3.767 | 0.24 | 0.72 | [5 empty] | 2.774 |  | 2.774
50 | TF | B52 | 1 | 2.842 | 300 | 0.75 | [9 empty] | 41.7177
| TF | Top bars | 16 |  | 3 | 1.28 | 4.122 | 12.366 |  |  |  | 19.518 |  |  |  | 19.518
| TF | Stirrups (Mid.) | 8 | 0.1 | 29 | 0.16 | 1.94 | 56.26 | 22.199 | [6 empty] | 22.199
51 | TF | B53 | 1 | 6.688 | 600 | 0.75 | [9 empty] | 312.5203
| TF | Top bars | 20 |  | 5 | 1.6 | 8.288 | 41.438 |  |  |  |  | 102.192 |  |  | 102.192
| TF | Top bars - Extra | 16 |  | 5 | 1.28 | 7.968 | 39.838 |  |  |  | 62.877 |  |  |  | 62.877
| TF | Bottom bars | 20 |  | 2 | 1.6 | 8.288 | 16.575 |  |  |  |  | 40.877 |  |  | 40.877
| TF | Stirrups (Mid.) | 10 | 0.1 | 67 | 0.2 | 2.58 | 172.86 |  | 106.575 | [5 empty] | 106.575
52 | TF | B54 | 1 | 6.036 | 600 | 0.75 | [9 empty] | 458.2726
| TF | Top bars | 20 |  | 5 | 1.6 | 7.636 | 38.182 |  |  |  |  | 94.162 |  |  | 94.162
| TF | Top bars - Extra | 16 |  | 5 | 1.28 | 7.316 | 36.582 |  |  |  | 57.738 |  |  |  | 57.738
| TF | Top bars - Extra | 16 |  | 5 | 1.28 | 7.316 | 36.582 |  |  |  | 57.738 |  |  |  | 57.738
| TF | Top bars - Extra | 16 |  | 2 | 1.28 | 7.316 | 14.633 |  |  |  | 23.095 |  |  |  | 23.095
| TF | Top bars - Extra | 16 |  | 2 | 1.28 | 7.316 | 14.633 |  |  |  | 23.095 |  |  |  | 23.095
| TF | Bottom bars | 20 |  | 2 | 1.6 | 7.636 | 15.273 |  |  |  |  | 37.665 |  |  | 37.665
| TF | Stirrups (Mid.) | 12 | 0.1 | 61 | 0.24 | 2.62 | 159.82 |  |  | 141.89 |  |  |  |  | 141.89
| TF | Spacer bars | 25 |  | 3 | -5.496 | 0.54 | 1.62 | [5 empty] | 6.242 |  | 6.242
| TF | Spacer bars | 25 |  | 5 | -5.496 | 0.54 | 2.7 | [5 empty] | 10.404 |  | 10.404
| TF | Spacer bars | 25 |  | 3 | -5.496 | 0.54 | 1.62 | [5 empty] | 6.242 |  | 6.242
53 | TF | B55 | 1 | 4.014 | 300 | 0.75 | [9 empty] | 140.589
| TF | Top bars | 16 |  | 3 | 1.28 | 5.294 | 15.883 |  |  |  | 25.068 |  |  |  | 25.068
| TF | Top bars - Extra | 16 |  | 2 | 1.28 | 5.294 | 10.588 |  |  |  | 16.712 |  |  |  | 16.712
| TF | Top bars - Extra | 16 |  | 2 | 1.28 | 5.294 | 10.588 |  |  |  | 16.712 |  |  |  | 16.712
| TF | Top bars - Extra | 12 |  | 1 | 0.96 | 4.974 | 4.974 |  |  | 4.416 |  |  |  |  | 4.416
| TF | Top bars - Extra | 12 |  | 1 | 0.96 | 4.974 | 4.974 |  |  | 4.416 |  |  |  |  | 4.416
| TF | Top bars - Extra | 12 |  | 2 | 0.96 | 4.974 | 9.948 |  |  | 8.832 |  |  |  |  | 8.832
| TF | Top bars - Extra | 12 |  | 2 | 0.96 | 4.974 | 9.948 |  |  | 8.832 |  |  |  |  | 8.832
| TF | Stirrups (Mid.) | 10 | 0.1 | 41 | 0.2 | 1.98 | 81.18 |  | 50.051 | [5 empty] | 50.051
| TF | Spacer bars | 25 |  | 3 | -3.774 | 0.24 | 0.72 | [5 empty] | 2.774 |  | 2.774
| TF | Spacer bars | 25 |  | 3 | -3.774 | 0.24 | 0.72 | [5 empty] | 2.774 |  | 2.774
54 | TF | B56 | 1 | 1.714 | 300 | 0.75 | [9 empty] | 53.1701
| TF | Top bars | 16 |  | 3 | 1.28 | 2.994 | 8.983 |  |  |  | 14.179 |  |  |  | 14.179
| TF | Top bars - Extra | 16 |  | 2 | 1.28 | 2.994 | 5.989 |  |  |  | 9.453 |  |  |  | 9.453
| TF | Top bars - Extra | 16 |  | 2 | 1.28 | 2.994 | 5.989 |  |  |  | 9.453 |  |  |  | 9.453
| TF | Top bars - Extra | 12 |  | 1 | 0.96 | 2.674 | 2.674 |  |  | 2.374 |  |  |  |  | 2.374
| TF | Top bars - Extra | 12 |  | 1 | 0.96 | 2.674 | 2.674 |  |  | 2.374 |  |  |  |  | 2.374
| TF | Top bars - Extra | 12 |  | 2 | 0.96 | 2.674 | 5.349 |  |  | 4.749 |  |  |  |  | 4.749
| TF | Stirrups (Mid.) | 8 | 0.2 | 9 | 0.16 | 1.94 | 17.46 | 6.889 | [6 empty] | 6.889
| TF | Spacer bars | 25 |  | 2 | -1.474 | 0.24 | 0.48 | [5 empty] | 1.85 |  | 1.85
| TF | Spacer bars | 25 |  | 2 | -1.474 | 0.24 | 0.48 | [5 empty] | 1.85 |  | 1.85
55 | TF | B57 | 1 | 2.891 | 300 | 0.75 | [9 empty] | 47.8181
| TF | Top bars | 16 |  | 3 | 1.28 | 4.171 | 12.513 |  |  |  | 19.75 |  |  |  | 19.75
| TF | Top bars - Extra | 16 |  | 2 | 1.28 | 4.171 | 8.342 |  |  |  | 13.167 |  |  |  | 13.167
| TF | Top bars - Extra | 12 |  | 1 | 0.96 | 3.851 | 3.851 |  |  | 3.419 |  |  |  |  | 3.419
| TF | Stirrups (Mid.) | 8 | 0.2 | 15 | 0.16 | 1.94 | 29.1 | 11.482 | [6 empty] | 11.482
56 | TF | B58 | 1 | 2.084 | 200 | 0.4 | [9 empty] | 21.1531
| TF | Top bars | 16 |  | 2 | 1.28 | 3.364 | 6.729 |  |  |  | 10.62 |  |  |  | 10.62
| TF | Bottom bars | 10 |  | 2 | 0.8 | 2.884 | 5.769 |  | 3.557 | [5 empty] | 3.557
| TF | Stirrups (Mid.) | 8 | 0.125 | 17 | 0.16 | 1.04 | 17.68 | 6.976 | [6 empty] | 6.976
57 | TF | B59 | 1 | 6.59 | 200 | 0.75 | [9 empty] | 137.6734
| TF | Top bars | 20 |  | 2 | 1.6 | 8.191 | 16.381 |  |  |  |  | 40.398 |  |  | 40.398
| TF | Top bars - Extra | 16 |  | 2 | 1.28 | 7.87 | 15.741 |  |  |  | 24.845 |  |  |  | 24.845
| TF | Stirrups (Mid.) | 10 | 0.1 | 66 | 0.2 | 1.78 | 117.48 |  | 72.431 | [5 empty] | 72.431
58 | TF | B6 | 1 | 7.858 | 600 | 0.75 | [9 empty] | 1019.1094
| TF | Top bars | 25 |  | 5 | 2 | 9.858 | 49.292 | [5 empty] | 189.938 |  | 189.938
| TF | Top bars - Extra | 20 |  | 3 | 1.6 | 9.458 | 28.375 |  |  |  |  | 69.977 |  |  | 69.977
| TF | Top bars - Extra | 20 |  | 3 | 1.6 | 9.458 | 28.375 |  |  |  |  | 69.977 |  |  | 69.977
| TF | Top bars - Extra | 16 |  | 2 | 1.28 | 9.138 | 18.277 |  |  |  | 28.847 |  |  |  | 28.847
| TF | Top bars - Extra | 16 |  | 2 | 1.28 | 9.138 | 18.277 |  |  |  | 28.847 |  |  |  | 28.847
| TF | Top bars - Extra | 16 |  | 5 | 1.28 | 9.138 | 45.692 |  |  |  | 72.117 |  |  |  | 72.117
| TF | Top bars - Extra | 16 |  | 5 | 1.28 | 9.138 | 45.692 |  |  |  | 72.117 |  |  |  | 72.117
| TF | Top bars - Extra | 20 |  | 5 | 1.6 | 9.458 | 47.292 |  |  |  |  | 116.628 |  |  | 116.628
| TF | Top bars - Extra | 20 |  | 5 | 1.6 | 9.458 | 47.292 |  |  |  |  | 116.628 |  |  | 116.628
| TF | Bottom bars | 16 |  | 5 | 1.28 | 9.138 | 45.692 |  |  |  | 72.117 |  |  |  | 72.117
| TF | Stirrups (Mid.) | 12 | 0.125 | 63 | 0.24 | 2.62 | 165.06 |  |  | 146.543 |  |  |  |  | 146.543
| TF | Spacer bars | 25 |  | 3 | -7.318 | 0.54 | 1.62 | [5 empty] | 6.242 |  | 6.242
| TF | Spacer bars | 25 |  | 5 | -7.318 | 0.54 | 2.7 | [5 empty] | 10.404 |  | 10.404
| TF | Spacer bars | 25 |  | 6 | -7.318 | 0.54 | 3.24 | [5 empty] | 12.485 |  | 12.485
| TF | Spacer bars | 25 |  | 3 | -7.318 | 0.54 | 1.62 | [5 empty] | 6.242 |  | 6.242
59 | TF | B60 | 1 | 5.92 | 200 | 0.75 | [9 empty] | 125.6643
| TF | Top bars | 20 |  | 2 | 1.6 | 7.52 | 15.04 |  |  |  |  | 37.09 |  |  | 37.09
| TF | Top bars - Extra | 16 |  | 2 | 1.28 | 7.2 | 14.4 |  |  |  | 22.728 |  |  |  | 22.728
| TF | Stirrups (Mid.) | 10 | 0.1 | 60 | 0.2 | 1.78 | 106.8 |  | 65.846 | [5 empty] | 65.846
60 | TF | B61 | 1 | 1.822 | 200 | 0.75 | [9 empty] | 45.3654
| TF | Top bars | 20 |  | 2 | 1.6 | 3.422 | 6.844 |  |  |  |  | 16.877 |  |  | 16.877
| TF | Top bars - Extra | 12 |  | 2 | 0.96 | 2.782 | 5.564 |  |  | 4.939 |  |  |  |  | 4.939
| TF | Stirrups (Mid.) | 10 | 0.1 | 19 | 0.2 | 1.78 | 33.82 |  | 20.851 | [5 empty] | 20.851
| TF | Spacer bars | 25 |  | 5 | -1.682 | 0.14 | 0.7 | [5 empty] | 2.697 |  | 2.697
61 | TF | B63 | 1 | 1.564 | 200 | 0.6 | [9 empty] | 24.6985
| TF | Top bars | 20 |  | 2 | 1.6 | 3.164 | 6.329 |  |  |  |  | 15.607 |  |  | 15.607
| TF | Stirrups (Mid.) | 8 | 0.1 | 16 | 0.16 | 1.44 | 23.04 | 9.091 | [6 empty] | 9.091
62 | TF | B7 | 1 | 4.858 | 300 | 0.75 | [9 empty] | 93.7928
| TF | Top bars | 16 |  | 3 | 1.28 | 6.138 | 18.415 |  |  |  | 29.065 |  |  |  | 29.065
| TF | Top bars - Extra | 16 |  | 2 | 1.28 | 6.138 | 12.277 |  |  |  | 19.377 |  |  |  | 19.377
| TF | Top bars - Extra | 12 |  | 1 | 0.96 | 5.818 | 5.818 |  |  | 5.166 |  |  |  |  | 5.166
| TF | Top bars - Extra | 12 |  | 2 | 0.96 | 5.818 | 11.637 |  |  | 10.331 |  |  |  |  | 10.331
| TF | Stirrups (Mid.) | 8 | 0.125 | 39 | 0.16 | 1.94 | 75.66 | 29.854 | [6 empty] | 29.854
63 | TF | B8 | 1 | 2.014 | 300 | 0.75 | [9 empty] | 41.6298
| TF | Top bars | 16 |  | 3 | 1.28 | 3.294 | 9.882 |  |  |  | 15.597 |  |  |  | 15.597
| TF | Top bars - Extra | 12 |  | 2 | 0.96 | 2.974 | 5.948 |  |  | 5.281 |  |  |  |  | 5.281
| TF | Stirrups (Mid.) | 10 | 0.125 | 17 | 0.2 | 1.98 | 33.66 |  | 20.753 | [5 empty] | 20.753
64 | TF | B9 | 1 | 4.858 | 300 | 0.75 | [9 empty] | 93.7928
| TF | Top bars | 16 |  | 3 | 1.28 | 6.138 | 18.415 |  |  |  | 29.065 |  |  |  | 29.065
| TF | Top bars - Extra | 16 |  | 2 | 1.28 | 6.138 | 12.277 |  |  |  | 19.377 |  |  |  | 19.377
| TF | Top bars - Extra | 12 |  | 1 | 0.96 | 5.818 | 5.818 |  |  | 5.166 |  |  |  |  | 5.166
| TF | Top bars - Extra | 12 |  | 2 | 0.96 | 5.818 | 11.637 |  |  | 10.331 |  |  |  |  | 10.331
| TF | Stirrups (Mid.) | 8 | 0.125 | 39 | 0.16 | 1.94 | 75.66 | 29.854 | [6 empty] | 29.854
65 | TF | BR1 | 1 | 1.564 | 150 | 0.6 | [9 empty] | 19.3302
| TF | Top bars | 16 |  | 2 | 1.28 | 2.844 | 5.689 |  |  |  | 8.979 |  |  |  | 8.979
| TF | Top bars - Extra | 12 |  | 2 | 0.96 | 2.524 | 5.049 |  |  | 4.482 |  |  |  |  | 4.482
| TF | Top bars - Extra | 12 |  | 2 | 0.96 | 2.524 | 5.049 |  |  | 4.482 |  |  |  |  | 4.482
| TF | Spacer bars | 25 |  | 2 | -1.474 | 0.09 | 0.18 | [5 empty] | 0.694 |  | 0.694
| TF | Spacer bars | 25 |  | 2 | -1.474 | 0.09 | 0.18 | [5 empty] | 0.694 |  | 0.694
DIAMETER TOTALS
Diameter (mm) | Total Weight (kg)
Y8 | 437.459
Y10 | 907.466
Y12 | 2268.767
Y16 | 3274.009
Y20 | 2812.062
Y25 | 1252.929
Y32 | 0
TOTAL | 10952.692

## Steel Summary
STEEL WEIGHT SUMMARY — PER BEAM
Beam ID | Y8 (kg) | Y10 (kg) | Y12 (kg) | Y16 (kg) | Y20 (kg) | Y25 (kg) | Y32 (kg) | Total (kg)
B1 | 14.418 | 0 | 0 | 51.501 | 28.402 | 7.013 | 0 | 101.334
B10 | 0 | 28.632 | 0 | 62.133 | 52.487 | 8.323 | 0 | 151.575
B11 | 0 | 0 | 183.76 | 144.234 | 233.257 | 214.908 | 0 | 776.158
B12 | 0 | 0 | 187.021 | 115.387 | 93.303 | 7.861 | 0 | 403.571
B13 | 0 | 52.418 | 40.626 | 76.264 | 0 | 7.861 | 0 | 177.168
B14 | 7.552 | 0 | 4.916 | 9.749 | 0 | 0 | 0 | 22.217
B14A | 14.977 | 0 | 4.916 | 9.749 | 0 | 0 | 0 | 29.642
B15 | 34.092 | 0 | 117.822 | 45.699 | 55.92 | 13.872 | 0 | 267.405
B16 | 6.179 | 0 | 4.724 | 0 | 0 | 0 | 0 | 10.903
B17 | 6.156 | 0 | 4.946 | 0 | 0 | 0 | 0 | 11.102
B18 | 16.044 | 0 | 0 | 19.607 | 0 | 0 | 0 | 35.651
B19 | 21.043 | 0 | 0 | 61.978 | 0 | 10.481 | 0 | 93.502
B2 | 19.137 | 0 | 10.331 | 67.818 | 0 | 5.549 | 0 | 102.836
B20 | 0 | 0 | 155.705 | 114.731 | 185.581 | 91.297 | 0 | 547.314
B20A | 0 | 18.227 | 0 | 19.583 | 0 | 2.158 | 0 | 39.968
B21 | 0 | 0 | 137.238 | 201.74 | 91.507 | 22.889 | 0 | 453.374
B22 | 0 | 0 | 186.086 | 262.689 | 117.96 | 22.889 | 0 | 589.624
B23 | 0 | 125.663 | 0 | 143.318 | 115.913 | 10.404 | 0 | 395.299
B25 | 0 | 73.528 | 0 | 50.051 | 40.681 | 2.697 | 0 | 166.957
B26 | 15.105 | 0 | 0 | 31.971 | 26.556 | 2.158 | 0 | 75.79
B27 | 22.657 | 0 | 14.983 | 14.328 | 0 | 2.158 | 0 | 54.126
B28 | 12.358 | 0 | 0 | 14.832 | 0 | 0 | 0 | 27.191
B29 | 12.358 | 0 | 0 | 14.832 | 0 | 0 | 0 | 27.191
B29A | 5.493 | 0 | 0 | 8.937 | 0 | 0 | 0 | 14.429
B3 | 0 | 59.816 | 10.331 | 38.753 | 47.782 | 5.549 | 0 | 162.232
B30 | 13.732 | 0 | 13.672 | 13.163 | 0 | 2.158 | 0 | 42.725
B31 | 8.925 | 0 | 10.322 | 10.185 | 0 | 1.618 | 0 | 31.052
B31A | 13.045 | 0 | 6.679 | 12.884 | 0 | 0 | 0 | 32.609
B32 | 0 | 0 | 73.326 | 16.464 | 0 | 0 | 0 | 89.79
B33 | 0 | 0 | 66.249 | 33.471 | 27.727 | 2.158 | 0 | 129.605
B34 | 0 | 0 | 0 | 0 | 0 | 0 | 0 | 0
B35 | 0 | 0 | 0 | 0 | 0 | 0 | 0 | 0
B35A | 0 | 0 | 0 | 0 | 0 | 0 | 0 | 0
B36 | 0 | 0 | 1.705 | 0 | 0 | 0 | 0 | 1.705
B38 | 0 | 0 | 1.705 | 0 | 0 | 0 | 0 | 1.705
B39 | 9.659 | 0 | 13.358 | 12.884 | 0 | 2.158 | 0 | 38.06
B39A | 23.296 | 0 | 12.448 | 12.075 | 0 | 2.158 | 0 | 49.978
B40 | 14.773 | 0 | 16.94 | 16.068 | 0 | 2.158 | 0 | 49.939
B41 | 8.523 | 0 | 0 | 12.884 | 0 | 0 | 0 | 21.407
B42 | 7.387 | 0 | 6.101 | 11.857 | 0 | 0 | 0 | 25.344
B43 | 14.205 | 0 | 0 | 0 | 0 | 0 | 0 | 14.205
B45 | 0 | 0 | 43.627 | 12.542 | 21.175 | 3.237 | 0 | 80.582
B46 | 0 | 40.322 | 27.473 | 26.441 | 0 | 5.241 | 0 | 99.476
B47 | 0 | 48.386 | 16.158 | 30.745 | 0 | 2.62 | 0 | 97.908
B48 | 0 | 0 | 230.725 | 191.321 | 591.117 | 271.463 | 0 | 1284.626
B48A | 0 | 15.426 | 30.044 | 0 | 16.638 | 0 | 0 | 62.108
B49 | 0 | 0 | 174.455 | 164.5 | 266.501 | 242.422 | 0 | 847.878
B50 | 0 | 104.984 | 0 | 210.954 | 0 | 10.404 | 0 | 326.342
B51 | 0 | 0 | 82.348 | 83.441 | 41.48 | 5.549 | 0 | 212.818
B52 | 22.199 | 0 | 0 | 19.518 | 0 | 0 | 0 | 41.718
B53 | 0 | 106.575 | 0 | 62.877 | 143.068 | 0 | 0 | 312.52
B54 | 0 | 0 | 141.89 | 161.667 | 131.826 | 22.889 | 0 | 458.273
B55 | 0 | 50.051 | 26.497 | 58.492 | 0 | 5.549 | 0 | 140.589
B56 | 6.889 | 0 | 9.498 | 33.084 | 0 | 3.699 | 0 | 53.17
B57 | 11.482 | 0 | 3.419 | 32.917 | 0 | 0 | 0 | 47.818
B58 | 6.976 | 3.557 | 0 | 10.62 | 0 | 0 | 0 | 21.153
B59 | 0 | 72.431 | 0 | 24.845 | 40.398 | 0 | 0 | 137.673
B6 | 0 | 0 | 146.543 | 274.044 | 373.211 | 225.312 | 0 | 1019.109
B60 | 0 | 65.846 | 0 | 22.728 | 37.09 | 0 | 0 | 125.664
B61 | 0 | 20.851 | 4.939 | 0 | 16.877 | 2.697 | 0 | 45.365
B63 | 9.091 | 0 | 0 | 0 | 15.607 | 0 | 0 | 24.698
B7 | 29.854 | 0 | 15.497 | 48.442 | 0 | 0 | 0 | 93.793
B8 | 0 | 20.753 | 5.281 | 15.597 | 0 | 0 | 0 | 41.63
B9 | 29.854 | 0 | 15.497 | 48.442 | 0 | 0 | 0 | 93.793
BR1 | 0 | 0 | 8.964 | 8.979 | 0 | 1.387 | 0 | 19.33
PROJECT TOTAL | 437.462 | 907.465 | 2268.764 | 3274.015 | 2812.065 | 1252.944 | 0 | 10952.715

## Diameter Summary
STEEL SUMMARY — PER DIAMETER
Diameter (mm) | Total Bars | Total Length (mm) | Total Weight (kg) | Weight Fraction (%)
Y8 | 33 | 1108666.1 | 437.462 | 3.99
Y10 | 18 | 1471872.3 | 907.465 | 8.29
Y12 | 68 | 2555449.4 | 2268.764 | 20.71
Y16 | 103 | 2074345.8 | 3274.015 | 29.89
Y20 | 38 | 1140265.3 | 2812.065 | 25.67
Y25 | 77 | 325156.3 | 1252.944 | 11.44
TOTAL | 337 |  | 10952.715 | 100

## Project Totals
FINAL ESTIMATION OUTPUT — PROJECT TOTALS
Item | Value | Unit
Total Beams | 65 | beams
Total Bars | 337 | bars
Total Steel Weight | 10952.715 | kg
Steel Density | 7850 | kg/m³
Development Length | GN table (Fe415, ~40d)
Cover | 40 | mm
Y8 — Weight | 437.462 | kg
Y10 — Weight | 907.465 | kg
Y12 — Weight | 2268.764 | kg
Y16 — Weight | 3274.015 | kg
Y20 — Weight | 2812.065 | kg
Y25 — Weight | 1252.944 | kg