## Beam Summary
BEAM SUMMARY
Beam ID | Span (m) | Width (m) | Depth (m) | Total Bars | Steel Weight (kg) | Y8 (kg) | Y10 (kg) | Y12 (kg) | Y16 (kg) | Y20 (kg) | Y25 (kg) | Y32 (kg)
B1 | 4.744 | 0.6 | 0.8 | 10 | 439.979 | 0 | 79.311 | 0 | 152.122 | 187.738 | 20.808 | 0
B10 | 2.944 | 0.2 | 1.1 | 6 | 209.354 | 0 | 0 | 67.119 | 0 | 44.824 | 97.411 | 0
B100 | 1.9 | 0.3 | 1.1 | 8 | 142.005 | 0 | 33.046 | 0 | 30.116 | 0 | 78.843 | 0
B101 | 2.776 | 0.5 | 1.1 | 4 | 182.392 | 0 | 0 | 77.559 | 12.805 | 0 | 92.028 | 0
B102 | 4.425 | 0.2 | 0.8 | 5 | 143.783 | 32.672 | 0 | 0 | 0 | 59.436 | 51.675 | 0
B103 | 2 | 0.3 | 0.8 | 5 | 101.479 | 13.684 | 0 | 0 | 0 | 53.269 | 34.526 | 0
B104 | 2.583 | 0.4 | 0.6 | 10 | 198.421 | 9.438 | 0 | 37.744 | 12.194 | 0 | 9.171 | 129.874
B105 | 3.95 | 0.4 | 1.1 | 3 | 195.407 | 0 | 0 | 103.697 | 0 | 0 | 91.71 | 0
B106 | 2.583 | 0.4 | 0.6 | 3 | 24.563 | 11.982 | 0 | 12.581 | 0 | 0 | 0 | 0
B107 | 2.583 | 0.3 | 1.1 | 6 | 41.629 | 13.542 | 0 | 0 | 24.387 | 0 | 3.699 | 0
B108 | 4.92 | 0.5 | 1.1 | 3 | 271.825 | 0 | 0 | 138.499 | 0 | 0 | 133.326 | 0
B109 | 4.92 | 0.2 | 1.1 | 2 | 57.797 | 0 | 38.225 | 0 | 19.571 | 0 | 0 | 0
B11 | 2.848 | 0.2 | 1.05 | 7 | 152.473 | 0 | 0 | 69.069 | 0 | 43.881 | 39.523 | 0
B110 | 3.05 | 0.2 | 0.8 | 3 | 105.428 | 0 | 0 | 52.843 | 13.668 | 0 | 38.917 | 0
B111 | 4.332 | 0.3 | 1.1 | 3 | 219.092 | 0 | 72.702 | 0 | 0 | 0 | 146.39 | 0
B112 | 3.79 | 0.3 | 1.1 | 3 | 174.706 | 0 | 0 | 91.764 | 16.005 | 0 | 66.936 | 0
B112A | 3.95 | 0.4 | 0.8 | 2 | 151.172 | 0 | 0 | 82.389 | 0 | 0 | 68.782 | 0
B114 | 2.938 | 0.2 | 1.1 | 5 | 174.214 | 14.442 | 0 | 67.119 | 13.313 | 0 | 79.341 | 0
B115 | 4.294 | 0.2 | 1.1 | 7 | 201.968 | 28.968 | 0 | 0 | 0 | 0 | 173 | 0
B115A | 2.345 | 0.2 | 0.6 | 8 | 63.052 | 6.818 | 0 | 11.736 | 22.884 | 19.456 | 2.158 | 0
B116 | 1.66 | 0.2 | 0.8 | 6 | 23.805 | 12.343 | 0 | 9.304 | 0 | 0 | 2.158 | 0
B117 | 2.938 | 0.2 | 1.1 | 2 | 27.755 | 14.442 | 0 | 0 | 13.313 | 0 | 0 | 0
B118 | 1.9 | 0.4 | 0.8 | 3 | 116.339 | 0 | 0 | 41.195 | 0 | 0 | 75.144 | 0
B119 | 3.79 | 0.3 | 1.1 | 8 | 327.147 | 0 | 0 | 100.327 | 0 | 0 | 226.82 | 0
B12 | 1.733 | 0.2 | 1.05 | 3 | 96.21 | 0 | 0 | 38.673 | 0 | 0 | 57.537 | 0
B121 | 1.7 | 0.2 | 0.8 | 11 | 167.872 | 0 | 0 | 30.683 | 18.814 | 0 | 118.375 | 0
B122 | 2.87 | 0.2 | 1.1 | 3 | 49.136 | 0 | 22.935 | 0 | 26.2 | 0 | 0 | 0
B123 | 4.332 | 0.3 | 1.1 | 2 | 121.499 | 0 | 72.702 | 0 | 0 | 0 | 48.797 | 0
B124 | 2.583 | 0.3 | 1.1 | 3 | 37.929 | 13.542 | 0 | 0 | 24.387 | 0 | 0 | 0
B124A |  | 0.5 | 1.1 | 2 | 30.827 | 0 | 0 | 0 | 0 | 0 | 30.827 | 0
B125 | 2.583 | 0.4 | 0.6 | 2 | 22.02 | 9.438 | 0 | 12.581 | 0 | 0 | 0 | 0
B126 | 5.526 | 0.4 | 1.1 | 3 | 261.177 | 0 | 0 | 145.175 | 0 | 0 | 116.001 | 0
B127 | 2.583 | 0.4 | 0.6 | 5 | 50.725 | 9.438 | 0 | 25.163 | 12.194 | 0 | 3.93 | 0
B128 | 2.583 | 0.3 | 0.8 | 6 | 117.815 | 16.904 | 0 | 0 | 0 | 61.893 | 39.018 | 0
B129 | 3.302 | 0.2 | 0.8 | 7 | 156.911 | 24.685 | 0 | 0 | 0 | 48.352 | 83.874 | 0
B13 | 2.944 | 0.2 | 1.1 | 3 | 143.321 | 0 | 0 | 67.119 | 0 | 0 | 76.203 | 0
B130 | 3.302 | 0.5 | 1.1 | 9 | 394.461 | 0 | 0 | 94.179 | 0 | 48.352 | 251.93 | 0
B131 | 2.2 | 0.3 | 1.1 | 12 | 322.927 | 0 | 38.003 | 0 | 21.97 | 93.714 | 169.24 | 0
B132 | 2.2 | 0.3 | 1.1 | 4 | 132.779 | 12.5 | 0 | 55.542 | 0 | 0 | 64.736 | 0
B133 | 3.639 | 0.3 | 1.1 | 3 | 145.73 | 0 | 0 | 89.35 | 0 | 12.921 | 43.46 | 0
B134 | 3.639 | 0.2 | 1.1 | 3 | 49.35 | 18.293 | 0 | 0 | 31.057 | 0 | 0 | 0
B135 | 3.669 | 0.2 | 1.1 | 3 | 49.539 | 18.293 | 0 | 0 | 31.246 | 0 | 0 | 0
B136 | 2.322 | 0.3 | 0.8 | 2 | 59.795 | 0 | 30.778 | 0 | 0 | 29.018 | 0 | 0
B137 | 2.645 | 0.2 | 0.8 | 3 | 114.182 | 0 | 0 | 46.024 | 0 | 20.936 | 0 | 0
B138 | 3.202 | 0.2 | 1.1 | 6 | 163.445 | 0 | 0 | 73.831 | 0 | 47.368 | 42.247 | 0
B139 | 2.506 | 0.5 | 1.1 | 2 | 231.952 | 0 | 0 | 72.019 | 0 | 0 | 0 | 159.933
B14 | 2.848 | 0.4 | 1.1 | 6 | 139.71 | 0 | 51.493 | 0 | 39.095 | 43.881 | 5.241 | 0
B140 | 2.106 | 0.5 | 1.05 | 6 | 256.428 | 0 | 0 | 0 | 0 | 91.408 | 165.02 | 0
B141 | 3.173 | 0.5 | 1.1 | 3 | 135.958 | 0 | 60.766 | 0 | 28.112 | 47.081 | 0 | 0
B142 | 3.14 | 0.3 | 1.05 | 2 | 53.002 | 32.072 | 0 | 0 | 20.931 | 0 | 0 | 0
B142A | 2.196 | 0.3 | 1.05 | 2 | 27.485 | 11.025 | 0 | 0 | 16.46 | 0 | 0 | 0
B15 | 3.15 | 0.3 | 1.1 | 3 | 196.344 | 0 | 0 | 77.275 | 0 | 0 | 119.069 | 0
B19 | 2.748 | 0.2 | 1.1 | 3 | 100.856 | 0 | 42.812 | 0 | 0 | 21.448 | 36.595 | 0
B2 | 6.5 | 0.6 | 0.8 | 11 | 531.887 | 0 | 107.401 | 0 | 0 | 399.516 | 24.97 | 0
B20 | 2.848 | 0.3 | 1.1 | 6 | 141.513 | 0 | 6.748 | 70.031 | 39.095 | 21.94 | 3.699 | 0
B21 | 2.38 | 0.3 | 1.1 | 6 | 115.947 | 0 | 0 | 57.957 | 34.66 | 19.631 | 3.699 | 0
B22 | 2.75 | 0.3 | 1.1 | 2 | 122.528 | 0 | 0 | 67.616 | 0 | 0 | 54.912 | 0
B23 | 2.748 | 0.2 | 1.1 | 3 | 134.301 | 0 | 42.812 | 0 | 0 | 0 | 91.488 | 0
B24 | 1.623 | 0.2 | 1.1 | 3 | 81.846 | 0 | 0 | 38.034 | 0 | 15.894 | 27.918 | 0
B25 | 4.899 | 0.2 | 1.1 | 11 | 277.087 | 0 | 61.161 | 0 | 39.009 | 64.109 | 112.809 | 0
B26 | 3.044 | 0.2 | 1.1 | 3 | 100.002 | 0 | 38.225 | 0 | 0 | 22.905 | 38.872 | 0
B27 | 6.55 | 0.2 | 1.1 | 11 | 42173.254 | 0 | 0 | 147.661 | 49.434 | 40.198 | 105.312 | 0
B28 | 2.748 | 0.2 | 1.1 | 3 | 100.856 | 0 | 42.812 | 0 | 0 | 21.448 | 36.595 | 0
B29 | 2.85 | 0.2 | 1.1 | 5 | 162.971 | 0 | 44.341 | 0 | 0 | 21.949 | 96.681 | 0
B3 | 6.5 | 0.6 | 1.05 | 7 | 459.536 | 0 | 127.438 | 0 | 0 | 319.613 | 12.485 | 0
B30 | 4.793 | 0.3 | 1.1 | 4 | 210.137 | 0 | 0 | 126.256 | 0 | 31.531 | 52.35 | 0
B31 | 6.55 | 0.3 | 1.1 | 6 | 460.521 | 0 | 0 | 159.38 | 0 | 0 | 301.14 | 0
B32 | 4.899 | 0.3 | 1.1 | 7 | 356.052 | 0 | 0 | 118.328 | 19.505 | 0 | 218.219 | 0
B33 | 4.899 | 0.3 | 0.8 | 13 | 499.855 | 0 | 0 | 217.064 | 0 | 112.19 | 170.6 | 0
B34 | 2.599 | 0.3 | 0.6 | 7 | 49.238 | 8.413 | 0 | 12.638 | 24.488 | 0 | 3.699 | 0
B35 | 2.37 | 0.3 | 0.6 | 3 | 25.199 | 7.765 | 0 | 5.912 | 11.521 | 0 | 0 | 0
B36 | 1.686 | 0.3 | 0.8 | 7 | 112.717 | 0 | 0 | 31.997 | 0 | 48.617 | 32.103 | 0
B37 | 2.744 | 0.3 | 1.1 | 6 | 272.395 | 0 | 0 | 67.616 | 0 | 0 | 204.779 | 0
B38 | 6.444 | 0.3 | 1.1 | 11 | 590.964 | 0 | 0 | 156.966 | 97.527 | 0 | 336.472 | 0
B39 | 4.793 | 0.3 | 1.1 | 7 | 257.693 | 0 | 0 | 115.913 | 0 | 31.531 | 110.249 | 0
B4 | 4.85 | 0.6 | 0.8 | 7 | 364.452 | 0 | 80.964 | 0 | 116.101 | 159.065 | 8.323 | 0
B40 | 6.2 | 0.3 | 2.3 | 7 | 484.111 | 0 | 194.185 | 0 | 0 | 0 | 289.927 | 0
B41 | 2.599 | 0.3 | 1.1 | 3 | 133.67 | 0 | 0 | 62.786 | 0 | 0 | 70.883 | 0
B42 | 6.106 | 0.3 | 1.1 | 3 | 258.63 | 0 | 102.444 | 0 | 0 | 0 | 156.186 | 0
B43 | 6.2 | 0.3 | 1.1 | 3 | 278.526 | 0 | 0 | 152.136 | 0 | 0 | 126.39 | 0
B44 | 2.2 | 0.3 | 2.3 | 10 | 279.431 | 0 | 72.036 | 0 | 21.97 | 0 | 185.424 | 0
B45 | 1.586 | 0.4 | 0.8 | 2 | 88.224 | 0 | 0 | 32.956 | 0 | 0 | 55.269 | 0
B46 | 5.835 | 0.4 | 1 | 2 | 157.865 | 0 | 97.487 | 0 | 0 | 0 | 60.378 | 0
B47 | 2.744 | 0.4 | 1 | 6 | 195.118 | 0 | 0 | 67.616 | 0 | 85.702 | 41.8 | 0
B48 | 2.094 | 0.4 | 1.1 | 2 | 100.39 | 0 | 37.288 | 0 | 0 | 0 | 63.102 | 0
B49 | 6.1 | 0.2 | 1.1 | 6 | 171.95 | 59.693 | 0 | 0 | 46.594 | 0 | 65.663 | 0
B5 | 2.95 | 0.6 | 0.8 | 11 | 396.124 | 0 | 49.57 | 0 | 0 | 291.758 | 54.796 | 0
B50 | 2.1 | 0.4 | 1.1 | 2 | 102.265 | 0 | 39.064 | 0 | 0 | 0 | 63.201 | 0
B51 | 2.744 | 0.4 | 1 | 7 | 249.958 | 0 | 0 | 67.616 | 0 | 85.702 | 96.64 | 0
B52 | 5.835 | 0.4 | 1 | 6 | 255.559 | 0 | 97.487 | 0 | 89.833 | 0 | 68.239 | 0
B53 | 1.586 | 0.4 | 0.8 | 10 | 319.78 | 0 | 0 | 32.956 | 0 | 0 | 286.824 | 0
B54 | 1.802 | 0.3 | 1.1 | 11 | 94.467 | 10.417 | 0 | 14.839 | 29.183 | 33.555 | 6.474 | 0
B55 | 1.702 | 0.3 | 1.1 | 6 | 31.939 | 9.375 | 0 | 9.452 | 9.412 | 0 | 3.699 | 0
B56 | 1.702 | 0.4 | 1.1 | 5 | 94.867 | 0 | 0 | 0 | 0 | 32.57 | 62.297 | 0
B57 | 4.154 | 0.4 | 1.1 | 9 | 388.163 | 0 | 0 | 108.882 | 34.304 | 0 | 244.977 | 0
B58 | 2.8 | 0.2 | 0.8 | 3 | 29.72 | 10.164 | 0 | 6.676 | 12.879 | 0 | 0 | 0
B58A | 2.09 | 0.2 | 0.6 | 2 | 8.189 | 0 | 0 | 8.189 | 0 | 0 | 0 | 0
B59 | 4.154 | 0.4 | 1.1 | 9 | 357.891 | 0 | 0 | 108.882 | 51.455 | 0 | 197.554 | 0
B6 | 6.4 | 0.6 | 1.05 | 9 | 493.481 | 0 | 145.195 | 0 | 48.488 | 157.838 | 141.961 | 0
B60 |  | 0.4 | 1.1 | 4 | 69.73 | 0 | 0 | 0 | 0 | 15.783 | 53.947 | 0
B61 | 1.502 | 0.3 | 1.1 | 3 | 119.6 | 0 | 0 | 38.638 | 0 | 0 | 80.963 | 0
B62 | 1.502 | 0.3 | 0.8 | 3 | 111.077 | 0 | 0 | 30.115 | 0 | 0 | 80.962 | 0
B63 | 2.224 | 0.3 | 0.8 | 3 | 86.071 | 0 | 29.495 | 0 | 0 | 56.576 | 0 | 0
B64 | 2.3 | 0.3 | 1.1 | 6 | 122.743 | 0 | 39.656 | 0 | 22.603 | 57.71 | 2.774 | 0
B65 | 6.2 | 0.2 | 1.1 | 7 | 352.35 | 0 | 96.328 | 0 | 0 | 0 | 256.022 | 0
B66 | 2.3 | 0.3 | 1.1 | 13 | 228.534 | 0 | 39.656 | 0 | 45.205 | 86.565 | 57.108 | 0
B67 | 2.3 | 0.3 | 0.8 | 10 | 144.451 | 0 | 30.778 | 0 | 45.205 | 28.855 | 39.614 | 0
B68 | 1.502 | 0.3 | 0.8 | 3 | 111.091 | 0 | 0 | 30.115 | 0 | 0 | 80.976 | 0
B69 | 3.05 | 0.3 | 1.1 | 3 | 172.158 | 0 | 0 | 74.86 | 0 | 0 | 97.298 | 0
B7 | 6.4 | 0.6 | 0.8 | 7 | 356.639 | 0 | 107.401 | 0 | 0 | 236.753 | 12.485 | 0
B70 | 3.05 | 0.2 | 1.1 | 3 | 42.741 | 15.405 | 0 | 0 | 27.337 | 0 | 0 | 0
B71 | 3.05 | 0.2 | 1.1 | 7 | 195.222 | 0 | 0 | 69.356 | 0 | 45.87 | 79.996 | 0
B72 | 1.94 | 0.3 | 0.8 | 2 | 51.839 | 0 | 25.648 | 0 | 0 | 26.191 | 0 | 0
B73 | 1.94 | 0.3 | 0.8 | 7 | 102.059 | 0 | 25.648 | 0 | 20.33 | 52.383 | 3.699 | 0
B74 | 7.6 | 0.2 | 1.1 | 7 | 414.232 | 0 | 0 | 172.271 | 0 | 90.754 | 151.206 | 0
B75 | 2.124 | 0.2 | 1.1 | 2 | 81.001 | 0 | 0 | 49.22 | 0 | 0 | 31.78 | 0
B76 | 6.2 | 0.2 | 0.8 | 3 | 169.474 | 0 | 0 | 107.39 | 23.612 | 38.472 | 0 | 0
B77 | 2.124 | 0.2 | 0.8 | 3 | 66.612 | 0 | 0 | 37.501 | 10.744 | 18.366 | 0 | 0
B78 | 2.002 | 0.3 | 1.1 | 2 | 81.554 | 0 | 0 | 50.712 | 0 | 0 | 30.842 | 0
B79 | 2.944 | 0.3 | 1.1 | 7 | 217.116 | 0 | 0 | 72.446 | 26.667 | 0 | 118.003 | 0
B8 | 4.744 | 0.6 | 0.8 | 7 | 274 | 0 | 79.311 | 0 | 57.045 | 125.158 | 12.485 | 0
B80 | 7.6 | 0.2 | 1.1 | 3 | 265.703 | 0 | 117.734 | 0 | 0 | 0 | 147.969 | 0
B81 | 7.506 | 0.4 | 1.1 | 7 | 328.164 | 85.167 | 0 | 0 | 55.472 | 179.664 | 7.861 | 0
B82 | 6.1 | 0.6 | 0.8 | 7 | 391.944 | 0 | 102.444 | 0 | 163.077 | 113.938 | 12.485 | 0
B83 | 7.506 | 0.4 | 1.1 | 11 | 391.497 | 85.167 | 0 | 0 | 110.944 | 179.664 | 15.722 | 0
B84 | 2.944 | 0.2 | 1.1 | 7 | 133.464 | 0 | 55.103 | 0 | 0 | 0 | 78.361 | 0
B85 | 2.944 | 0.3 | 1.1 | 2 | 148.648 | 0 | 0 | 72.446 | 0 | 0 | 76.203 | 0
B86 | 3.639 | 0.3 | 1.1 | 3 | 219.729 | 0 | 0 | 89.35 | 0 | 0 | 130.379 | 0
B87 | 5.528 | 0.2 | 1.1 | 3 | 69.937 | 26.958 | 0 | 0 | 42.979 | 0 | 0 | 0
B88 | 5.475 | 0.2 | 1.1 | 7 | 129.064 | 26.958 | 0 | 0 | 63.972 | 34.897 | 3.237 | 0
B89 | 3.14 | 0.3 | 1.05 | 3 | 39.95 | 19.019 | 0 | 0 | 20.931 | 0 | 0 | 0
B89A | 5.526 | 0.3 | 1.05 | 7 | 130.291 | 28.063 | 0 | 0 | 96.679 | 0 | 5.549 | 0
B9 | 3.05 | 0.4 | 1.1 | 10 | 269.392 | 0 | 55.044 | 0 | 27.337 | 137.611 | 49.4 | 0
B90 | 5.575 | 0.2 | 0.8 | 3 | 152.486 | 0 | 0 | 95.458 | 21.639 | 35.389 | 0 | 0
B91 | 3.202 | 0.2 | 1.1 | 6 | 163.445 | 0 | 0 | 73.831 | 0 | 47.368 | 42.247 | 0
B92 | 2.506 | 0.5 | 1.05 | 2 | 229.644 | 0 | 0 | 69.711 | 0 | 0 | 0 | 159.933
B93 | 2.106 | 0.5 | 1.05 | 6 | 217.729 | 0 | 40.42 | 0 | 0 | 91.408 | 85.901 | 0
B94 | 3.173 | 0.5 | 1.1 | 3 | 135.958 | 0 | 60.766 | 0 | 28.112 | 47.081 | 0 | 0
B95 | 2.322 | 0.3 | 0.8 | 5 | 65.891 | 9.659 | 0 | 0 | 34.112 | 19.345 | 2.774 | 0
B96 | 1.597 | 0.2 | 1.1 | 2 | 16.782 | 7.702 | 0 | 0 | 9.08 | 0 | 0 | 0
B97 | 3.669 | 0.2 | 1.1 | 2 | 33.916 | 18.293 | 0 | 0 | 15.623 | 0 | 0 | 0
B98 | 3.669 | 0.3 | 1.1 | 2 | 133.041 | 0 | 0 | 89.35 | 0 | 0 | 43.691 | 0
B99 | 1.9 | 0.3 | 1.1 | 3 | 123.441 | 0 | 0 | 48.297 | 0 | 0 | 75.143 | 0
PROJECT TOTAL |  |  |  | 143 | 67506.849 | 752.741 | 2834.865 | 5127.978 | 2345.008 | 4758.04 | 9360.609 | 449.739

## Bar Bending Schedule
BAR BENDING SCHEDULE
SI No | Frame | Description | Dia (mm) | Spacing (m) | No. of Bars | Dvlp. L (m) | Cut Length (m) | Total Length (m) | Y8 (kg) | Y10 (kg) | Y12 (kg) | Y16 (kg) | Y20 (kg) | Y25 (kg) | Y32 (kg) | Total (kg)
1 | TF | B1 | 1 | 4.744 | 600 | 0.8 | [9 empty] | 439.9794
| TF | Top bars | 20 |  | 6 | 1.6 | 6.344 | 38.063 |  |  |  |  | 93.869 |  |  | 93.869
| TF | Top bars - Extra | 16 |  | 4 | 1.28 | 6.024 | 24.095 |  |  |  | 38.03 |  |  |  | 38.03
| TF | Top bars - Extra | 16 |  | 4 | 1.28 | 6.024 | 24.095 |  |  |  | 38.03 |  |  |  | 38.03
| TF | Bottom bars | 20 |  | 6 | 1.6 | 6.344 | 38.063 |  |  |  |  | 93.869 |  |  | 93.869
| TF | Bottom bars - Extra | 16 |  | 4 | 1.28 | 6.024 | 24.095 |  |  |  | 38.03 |  |  |  | 38.03
| TF | Bottom bars - Extra | 16 |  | 4 | 1.28 | 6.024 | 24.095 |  |  |  | 38.03 |  |  |  | 38.03
| TF | Stirrups (Mid.) | 10 | 0.1 | 48 | 0.2 | 2.68 | 128.64 |  | 79.311 | [5 empty] | 79.311
| TF | Spacer bars | 25 |  | 3 | -4.204 | 0.54 | 1.62 | [5 empty] | 6.242 |  | 6.242
| TF | Spacer bars | 25 |  | 3 | -4.204 | 0.54 | 1.62 | [5 empty] | 6.242 |  | 6.242
| TF | Spacer bars | 25 |  | 4 | -4.204 | 0.54 | 2.16 | [5 empty] | 8.323 |  | 8.323
2 | TF | B10 | 1 | 2.944 | 200 | 1.1 | [9 empty] | 209.3537
| TF | Top bars | 25 |  | 2 | 2 | 4.944 | 9.888 | [5 empty] | 38.101 |  | 38.101
| TF | Bottom bars | 25 |  | 3 | 2 | 4.944 | 14.832 | [5 empty] | 57.152 |  | 57.152
| TF | Bottom bars - Extra | 20 |  | 2 | 1.6 | 4.544 | 9.088 |  |  |  |  | 22.412 |  |  | 22.412
| TF | Bottom bars - Extra | 20 |  | 2 | 1.6 | 4.544 | 9.088 |  |  |  |  | 22.412 |  |  | 22.412
| TF | Stirrups (Mid.) | 12 | 0.1 | 30 | 0.24 | 2.52 | 75.6 |  |  | 67.119 |  |  |  |  | 67.119
| TF | Spacer bars | 25 |  | 4 | -2.804 | 0.14 | 0.56 | [5 empty] | 2.158 |  | 2.158
3 | TF | B100 | 1 | 1.9 | 300 | 1.1 | [9 empty] | 142.0052
| TF | Top bars | 25 |  | 3 | 2 | 3.9 | 11.7 | [5 empty] | 45.086 |  | 45.086
| TF | Top bars | 25 |  | 2 | 2 | 3.9 | 7.8 | [5 empty] | 30.057 |  | 30.057
| TF | Top bars - Extra | 16 |  | 2 | 1.28 | 3.18 | 6.36 |  |  |  | 10.039 |  |  |  | 10.039
| TF | Top bars - Extra | 16 |  | 2 | 1.28 | 3.18 | 6.36 |  |  |  | 10.039 |  |  |  | 10.039
| TF | Bottom bars | 16 |  | 2 | 1.28 | 3.18 | 6.36 |  |  |  | 10.039 |  |  |  | 10.039
| TF | Stirrups (Mid.) | 10 | 0.1 | 20 | 0.2 | 2.68 | 53.6 |  | 33.046 | [5 empty] | 33.046
| TF | Spacer bars | 25 |  | 2 | -1.66 | 0.24 | 0.48 | [5 empty] | 1.85 |  | 1.85
| TF | Spacer bars | 25 |  | 2 | -1.66 | 0.24 | 0.48 | [5 empty] | 1.85 |  | 1.85
4 | TF | B101 | 1 | 2.776 | 500 | 1.1 | [9 empty] | 182.3923
| TF | Top bars | 25 |  | 3 | 2 | 4.777 | 14.329 | [5 empty] | 55.217 |  | 55.217
| TF | Bottom bars | 25 |  | 2 | 2 | 4.777 | 9.553 | [5 empty] | 36.811 |  | 36.811
| TF | Bottom bars - Extra | 16 |  | 2 | 1.28 | 4.056 | 8.113 |  |  |  | 12.805 |  |  |  | 12.805
| TF | Stirrups (Mid.) | 12 | 0.1 | 28 | 0.24 | 3.12 | 87.36 |  |  | 77.559 |  |  |  |  | 77.559
5 | TF | B102 | 1 | 4.425 | 200 | 0.8 | [9 empty] | 143.7828
| TF | Top bars | 25 |  | 2 | 2 | 6.425 | 12.85 | [5 empty] | 49.517 |  | 49.517
| TF | Top bars - Extra | 20 |  | 2 | 1.6 | 6.025 | 12.05 |  |  |  |  | 29.718 |  |  | 29.718
| TF | Top bars - Extra | 20 |  | 2 | 1.6 | 6.025 | 12.05 |  |  |  |  | 29.718 |  |  | 29.718
| TF | Stirrups (Mid.) | 8 | 0.1 | 45 | 0.16 | 1.84 | 82.8 | 32.672 | [6 empty] | 32.672
| TF | Spacer bars | 25 |  | 4 | -4.285 | 0.14 | 0.56 | [5 empty] | 2.158 |  | 2.158
6 | TF | B103 | 1 | 2 | 300 | 0.8 | [9 empty] | 101.4791
| TF | Top bars | 25 |  | 2 | 2 | 4 | 8 | [5 empty] | 30.827 |  | 30.827
| TF | Top bars | 20 |  | 3 | 1.6 | 3.6 | 10.8 |  |  |  |  | 26.634 |  |  | 26.634
| TF | Top bars | 20 |  | 3 | 1.6 | 3.6 | 10.8 |  |  |  |  | 26.634 |  |  | 26.634
| TF | Stirrups (Mid.) | 8 | 0.125 | 17 | 0.16 | 2.04 | 34.68 | 13.684 | [6 empty] | 13.684
| TF | Spacer bars | 25 |  | 4 | -1.76 | 0.24 | 0.96 | [5 empty] | 3.699 |  | 3.699
7 | TF | B104 | 1 | 2.583 | 400 | 0.6 | [9 empty] | 198.4211
| TF | Top bars | 16 |  | 2 | 1.28 | 3.863 | 7.726 |  |  |  | 12.194 |  |  |  | 12.194
| TF | Top bars | 12 |  | 4 | 0.96 | 3.543 | 14.171 |  |  | 12.581 |  |  |  |  | 12.581
| TF | Top bars | 12 |  | 4 | 0.96 | 3.543 | 14.171 |  |  | 12.581 |  |  |  |  | 12.581
| TF | Top bars - Extra | 12 |  | 2 | 0.96 | 3.543 | 7.086 |  |  | 6.291 |  |  |  |  | 6.291
| TF | Top bars - Extra | 12 |  | 2 | 0.96 | 3.543 | 7.086 |  |  | 6.291 |  |  |  |  | 6.291
| TF | Bottom bars | 32 |  | 4 | 2.56 | 5.143 | 20.571 | [6 empty] | 129.874 | 129.874
| TF | Stirrups (Mid.) | 8 | 0.2 | 13 | 0.16 | 1.84 | 23.92 | 9.438 | [6 empty] | 9.438
| TF | Spacer bars | 25 |  | 2 | -2.243 | 0.34 | 0.68 | [5 empty] | 2.62 |  | 2.62
| TF | Spacer bars | 25 |  | 3 | -2.243 | 0.34 | 1.02 | [5 empty] | 3.93 |  | 3.93
| TF | Spacer bars | 25 |  | 2 | -2.243 | 0.34 | 0.68 | [5 empty] | 2.62 |  | 2.62
8 | TF | B105 | 1 | 3.95 | 400 | 1.1 | [9 empty] | 195.4066
| TF | Top bars | 25 |  | 2 | 2 | 5.95 | 11.9 | [5 empty] | 45.855 |  | 45.855
| TF | Bottom bars | 25 |  | 2 | 2 | 5.95 | 11.9 | [5 empty] | 45.855 |  | 45.855
| TF | Stirrups (Mid.) | 12 | 0.1 | 40 | 0.24 | 2.92 | 116.8 |  |  | 103.697 |  |  |  |  | 103.697
9 | TF | B106 | 1 | 2.583 | 400 | 0.6 | [9 empty] | 24.5633
| TF | Top bars | 12 |  | 4 | 0.96 | 3.543 | 14.171 |  |  | 12.581 |  |  |  |  | 12.581
| TF | Bottom bars | 8 |  | 2 | 0.64 | 3.223 | 6.446 | 2.543 | [6 empty] | 2.543
| TF | Stirrups (Mid.) | 8 | 0.2 | 13 | 0.16 | 1.84 | 23.92 | 9.438 | [6 empty] | 9.438
10 | TF | B107 | 1 | 2.583 | 300 | 1.1 | [9 empty] | 41.6287
| TF | Top bars | 16 |  | 1 | 1.28 | 3.863 | 3.863 |  |  |  | 6.097 |  |  |  | 6.097
| TF | Top bars | 16 |  | 1 | 1.28 | 3.863 | 3.863 |  |  |  | 6.097 |  |  |  | 6.097
| TF | Bottom bars | 16 |  | 2 | 1.28 | 3.863 | 7.726 |  |  |  | 12.194 |  |  |  | 12.194
| TF | Stirrups (Mid.) | 8 | 0.2 | 13 | 0.16 | 2.64 | 34.32 | 13.542 | [6 empty] | 13.542
| TF | Spacer bars | 25 |  | 2 | -2.343 | 0.24 | 0.48 | [5 empty] | 1.85 |  | 1.85
| TF | Spacer bars | 25 |  | 2 | -2.343 | 0.24 | 0.48 | [5 empty] | 1.85 |  | 1.85
11 | TF | B108 | 1 | 4.92 | 500 | 1.1 | [9 empty] | 271.8252
| TF | Top bars | 25 |  | 3 | 2 | 6.92 | 20.76 | [5 empty] | 79.996 |  | 79.996
| TF | Bottom bars | 25 |  | 2 | 2 | 6.92 | 13.84 | [5 empty] | 53.33 |  | 53.33
| TF | Stirrups (Mid.) | 12 | 0.1 | 50 | 0.24 | 3.12 | 156 |  |  | 138.499 |  |  |  |  | 138.499
12 | TF | B109 | 1 | 4.92 | 200 | 1.1 | [9 empty] | 57.7967
| TF | Top bars | 16 |  | 2 | 1.28 | 6.2 | 12.4 |  |  |  | 19.571 |  |  |  | 19.571
| TF | Stirrups (Mid.) | 10 | 0.2 | 25 | 0.2 | 2.48 | 62 |  | 38.225 | [5 empty] | 38.225
13 | TF | B11 | 1 | 2.848 | 200 | 1.05 | [9 empty] | 152.4726
| TF | Top bars | 20 |  | 2 | 1.6 | 4.448 | 8.897 |  |  |  |  | 21.941 |  |  | 21.941
| TF | Top bars | 20 |  | 2 | 1.6 | 4.448 | 8.897 |  |  |  |  | 21.941 |  |  | 21.941
| TF | Top bars - Extra | 25 |  | 2 | 2 | 4.848 | 9.697 | [5 empty] | 37.365 |  | 37.365
| TF | Bottom bars | 12 |  | 2 | 0.96 | 3.808 | 7.617 |  |  | 6.762 |  |  |  |  | 6.762
| TF | Stirrups (Mid.) | 12 | 0.1 | 29 | 0.24 | 2.42 | 70.18 |  |  | 62.307 |  |  |  |  | 62.307
| TF | Spacer bars | 25 |  | 2 | -2.708 | 0.14 | 0.28 | [5 empty] | 1.079 |  | 1.079
| TF | Spacer bars | 25 |  | 2 | -2.708 | 0.14 | 0.28 | [5 empty] | 1.079 |  | 1.079
14 | TF | B110 | 1 | 3.05 | 200 | 0.8 | [9 empty] | 105.4278
| TF | Top bars | 16 |  | 2 | 1.28 | 4.33 | 8.66 |  |  |  | 13.668 |  |  |  | 13.668
| TF | Top bars - Extra | 25 |  | 2 | 2 | 5.05 | 10.1 | [5 empty] | 38.917 |  | 38.917
| TF | Stirrups (Mid.) | 12 | 0.1 | 31 | 0.24 | 1.92 | 59.52 |  |  | 52.843 |  |  |  |  | 52.843
15 | TF | B111 | 1 | 4.332 | 300 | 1.1 | [9 empty] | 219.092
| TF | Top bars | 25 |  | 2 | 2 | 6.332 | 12.663 | [5 empty] | 48.797 |  | 48.797
| TF | Bottom bars | 25 |  | 4 | 2 | 6.332 | 25.327 | [5 empty] | 97.593 |  | 97.593
| TF | Stirrups (Mid.) | 10 | 0.1 | 44 | 0.2 | 2.68 | 117.92 |  | 72.702 | [5 empty] | 72.702
16 | TF | B112 | 1 | 3.79 | 300 | 1.1 | [9 empty] | 174.7061
| TF | Top bars | 25 |  | 3 | 2 | 5.79 | 17.371 | [5 empty] | 66.936 |  | 66.936
| TF | Bottom bars - Extra | 16 |  | 2 | 1.28 | 5.07 | 10.141 |  |  |  | 16.005 |  |  |  | 16.005
| TF | Stirrups (Mid.) | 12 | 0.1 | 38 | 0.24 | 2.72 | 103.36 |  |  | 91.764 |  |  |  |  | 91.764
17 | TF | B112A | 1 | 3.95 | 400 | 0.8 | [9 empty] | 151.1716
| TF | Bottom bars | 25 |  | 3 | 2 | 5.95 | 17.85 | [5 empty] | 68.782 |  | 68.782
| TF | Stirrups (Mid.) | 12 | 0.1 | 40 | 0.24 | 2.32 | 92.8 |  |  | 82.389 |  |  |  |  | 82.389
18 | TF | B114 | 1 | 2.938 | 200 | 1.1 | [9 empty] | 174.2145
| TF | Top bars | 25 |  | 4 | 2 | 4.938 | 19.75 | [5 empty] | 76.104 |  | 76.104
| TF | Top bars | 16 |  | 2 | 1.28 | 4.218 | 8.435 |  |  |  | 13.313 |  |  |  | 13.313
| TF | Stirrups (Mid.) | 12 | 0.1 | 30 | 0.24 | 2.52 | 75.6 |  |  | 67.119 |  |  |  |  | 67.119
| TF | Stirrups (Mid.) | 8 | 0.2 | 15 | 0.16 | 2.44 | 36.6 | 14.442 | [6 empty] | 14.442
| TF | Spacer bars | 25 |  | 6 | -2.797 | 0.14 | 0.84 | [5 empty] | 3.237 |  | 3.237
19 | TF | B115 | 1 | 4.294 | 200 | 1.1 | [9 empty] | 201.9684
| TF | Bottom bars | 25 |  | 5 | 2 | 6.294 | 31.468 | [5 empty] | 121.259 |  | 121.259
| TF | Bottom bars | 25 |  | 2 | 2 | 6.294 | 12.587 | [5 empty] | 48.504 |  | 48.504
| TF | Bottom bars - Extra | 8 |  | 2 | 0.64 | 4.934 | 9.867 | 3.894 | [6 empty] | 3.894
| TF | Bottom bars - Extra | 8 |  | 2 | 0.64 | 4.934 | 9.867 | 3.894 | [6 empty] | 3.894
| TF | Stirrups (Mid.) | 8 | 0.2 | 22 | 0.16 | 2.44 | 53.68 | 21.181 | [6 empty] | 21.181
| TF | Spacer bars | 25 |  | 3 | -4.154 | 0.14 | 0.42 | [5 empty] | 1.618 |  | 1.618
| TF | Spacer bars | 25 |  | 3 | -4.154 | 0.14 | 0.42 | [5 empty] | 1.618 |  | 1.618
20 | TF | B115A | 1 | 2.345 | 200 | 0.6 | [9 empty] | 63.0518
| TF | Top bars | 16 |  | 2 | 1.28 | 3.625 | 7.249 |  |  |  | 11.442 |  |  |  | 11.442
| TF | Top bars | 16 |  | 2 | 1.28 | 3.625 | 7.249 |  |  |  | 11.442 |  |  |  | 11.442
| TF | Top bars - Extra | 12 |  | 2 | 0.96 | 3.305 | 6.609 |  |  | 5.868 |  |  |  |  | 5.868
| TF | Top bars - Extra | 12 |  | 2 | 0.96 | 3.305 | 6.609 |  |  | 5.868 |  |  |  |  | 5.868
| TF | Bottom bars | 20 |  | 2 | 1.6 | 3.945 | 7.889 |  |  |  |  | 19.456 |  |  | 19.456
| TF | Stirrups (Mid.) | 8 | 0.2 | 12 | 0.16 | 1.44 | 17.28 | 6.818 | [6 empty] | 6.818
| TF | Spacer bars | 25 |  | 2 | -2.205 | 0.14 | 0.28 | [5 empty] | 1.079 |  | 1.079
| TF | Spacer bars | 25 |  | 2 | -2.205 | 0.14 | 0.28 | [5 empty] | 1.079 |  | 1.079
21 | TF | B116 | 1 | 1.66 | 200 | 0.8 | [9 empty] | 23.8048
| TF | Top bars - Extra | 12 |  | 1 | 0.96 | 2.62 | 2.62 |  |  | 2.326 |  |  |  |  | 2.326
| TF | Top bars - Extra | 12 |  | 1 | 0.96 | 2.62 | 2.62 |  |  | 2.326 |  |  |  |  | 2.326
| TF | Bottom bars | 12 |  | 2 | 0.96 | 2.62 | 5.24 |  |  | 4.652 |  |  |  |  | 4.652
| TF | Stirrups (Mid.) | 8 | 0.1 | 17 | 0.16 | 1.84 | 31.28 | 12.343 | [6 empty] | 12.343
| TF | Spacer bars | 25 |  | 2 | -1.52 | 0.14 | 0.28 | [5 empty] | 1.079 |  | 1.079
| TF | Spacer bars | 25 |  | 2 | -1.52 | 0.14 | 0.28 | [5 empty] | 1.079 |  | 1.079
22 | TF | B117 | 1 | 2.938 | 200 | 1.1 | [9 empty] | 27.755
| TF | Top bars | 16 |  | 2 | 1.28 | 4.218 | 8.435 |  |  |  | 13.313 |  |  |  | 13.313
| TF | Stirrups (Mid.) | 8 | 0.2 | 15 | 0.16 | 2.44 | 36.6 | 14.442 | [6 empty] | 14.442
23 | TF | B118 | 1 | 1.9 | 400 | 0.8 | [9 empty] | 116.3389
| TF | Bottom bars | 25 |  | 2 | 2 | 3.9 | 7.8 | [5 empty] | 30.058 |  | 30.058
| TF | Bottom bars | 25 |  | 3 | 2 | 3.9 | 11.701 | [5 empty] | 45.087 |  | 45.087
| TF | Stirrups (Mid.) | 12 | 0.1 | 20 | 0.24 | 2.32 | 46.4 |  |  | 41.195 |  |  |  |  | 41.195
24 | TF | B119 | 1 | 3.79 | 300 | 1.1 | [9 empty] | 327.1474
| TF | Top bars | 25 |  | 3 | 2 | 5.79 | 17.371 | [5 empty] | 66.936 |  | 66.936
| TF | Top bars - Extra | 25 |  | 2 | 2 | 5.79 | 11.581 | [5 empty] | 44.624 |  | 44.624
| TF | Top bars - Extra | 25 |  | 2 | 2 | 5.79 | 11.581 | [5 empty] | 44.624 |  | 44.624
| TF | Bottom bars | 25 |  | 3 | 2 | 5.79 | 17.371 | [5 empty] | 66.936 |  | 66.936
| TF | Stirrups (Mid.) | 12 | 0.1 | 38 | 0.24 | 2.72 | 103.36 |  |  | 91.764 |  |  |  |  | 91.764
| TF | Spacer bars | 12 |  | 2 | 1.032 | 4.822 | 9.645 |  |  | 8.563 |  |  |  |  | 8.563
| TF | Spacer bars | 25 |  | 2 | -3.55 | 0.24 | 0.48 | [5 empty] | 1.85 |  | 1.85
| TF | Spacer bars | 25 |  | 2 | -3.55 | 0.24 | 0.48 | [5 empty] | 1.85 |  | 1.85
25 | TF | B12 | 1 | 1.733 | 200 | 1.05 | [9 empty] | 96.21
| TF | Top bars | 25 |  | 2 | 2 | 3.733 | 7.466 | [5 empty] | 28.768 |  | 28.768
| TF | Bottom bars | 25 |  | 2 | 2 | 3.733 | 7.466 | [5 empty] | 28.768 |  | 28.768
| TF | Stirrups (Mid.) | 12 | 0.1 | 18 | 0.24 | 2.42 | 43.56 |  |  | 38.673 |  |  |  |  | 38.673
26 | TF | B121 | 1 | 1.7 | 200 | 0.8 | [9 empty] | 167.8718
| TF | Top bars | 25 |  | 2 | 2 | 3.7 | 7.4 | [5 empty] | 28.515 |  | 28.515
| TF | Top bars | 16 |  | 2 | 1.28 | 2.98 | 5.96 |  |  |  | 9.407 |  |  |  | 9.407
| TF | Top bars | 16 |  | 2 | 1.28 | 2.98 | 5.96 |  |  |  | 9.407 |  |  |  | 9.407
| TF | Bottom bars | 25 |  | 2 | 2 | 3.7 | 7.4 | [5 empty] | 28.515 |  | 28.515
| TF | Bottom bars | 25 |  | 2 | 2 | 3.7 | 7.4 | [5 empty] | 28.515 |  | 28.515
| TF | Bottom bars | 25 |  | 2 | 2 | 3.7 | 7.4 | [5 empty] | 28.515 |  | 28.515
| TF | Stirrups (Mid.) | 12 | 0.1 | 18 | 0.24 | 1.92 | 34.56 |  |  | 30.683 |  |  |  |  | 30.683
| TF | Spacer bars | 25 |  | 2 | -1.56 | 0.14 | 0.28 | [5 empty] | 1.079 |  | 1.079
| TF | Spacer bars | 25 |  | 2 | -1.56 | 0.14 | 0.28 | [5 empty] | 1.079 |  | 1.079
| TF | Spacer bars | 25 |  | 2 | -1.56 | 0.14 | 0.28 | [5 empty] | 1.079 |  | 1.079
| TF | Spacer bars | 25 |  | 2 | -1.56 | 0.14 | 0.28 | [5 empty] | 1.079 |  | 1.079
27 | TF | B122 | 1 | 2.87 | 200 | 1.1 | [9 empty] | 49.1356
| TF | Top bars | 16 |  | 2 | 1.28 | 4.15 | 8.3 |  |  |  | 13.1 |  |  |  | 13.1
| TF | Bottom bars | 16 |  | 2 | 1.28 | 4.15 | 8.3 |  |  |  | 13.1 |  |  |  | 13.1
| TF | Stirrups (Mid.) | 10 | 0.2 | 15 | 0.2 | 2.48 | 37.2 |  | 22.935 | [5 empty] | 22.935
28 | TF | B123 | 1 | 4.332 | 300 | 1.1 | [9 empty] | 121.4987
| TF | Top bars | 25 |  | 2 | 2 | 6.332 | 12.663 | [5 empty] | 48.797 |  | 48.797
| TF | Stirrups (Mid.) | 10 | 0.1 | 44 | 0.2 | 2.68 | 117.92 |  | 72.702 | [5 empty] | 72.702
29 | TF | B124 | 1 | 2.583 | 300 | 1.1 | [9 empty] | 37.9294
| TF | Top bars | 16 |  | 2 | 1.28 | 3.863 | 7.726 |  |  |  | 12.194 |  |  |  | 12.194
| TF | Bottom bars | 16 |  | 2 | 1.28 | 3.863 | 7.726 |  |  |  | 12.194 |  |  |  | 12.194
| TF | Stirrups (Mid.) | 8 | 0.2 | 13 | 0.16 | 2.64 | 34.32 | 13.542 | [6 empty] | 13.542
30 | TF | B124A | 1 |  | 500 | 1.1 | [9 empty] | 30.8269
| TF | Top bars | 25 |  | 2 |  | 2 | 4 | [5 empty] | 15.413 |  | 15.413
| TF | Bottom bars | 25 |  | 2 |  | 2 | 4 | [5 empty] | 15.413 |  | 15.413
31 | TF | B125 | 1 | 2.583 | 400 | 0.6 | [9 empty] | 22.0199
| TF | Bottom bars | 12 |  | 4 | 0.96 | 3.543 | 14.171 |  |  | 12.581 |  |  |  |  | 12.581
| TF | Stirrups (Mid.) | 8 | 0.2 | 13 | 0.16 | 1.84 | 23.92 | 9.438 | [6 empty] | 9.438
32 | TF | B126 | 1 | 5.526 | 400 | 1.1 | [9 empty] | 261.1766
| TF | Top bars | 25 |  | 2 | 2 | 7.526 | 15.052 | [5 empty] | 58.001 |  | 58.001
| TF | Bottom bars | 25 |  | 2 | 2 | 7.526 | 15.052 | [5 empty] | 58.001 |  | 58.001
| TF | Stirrups (Mid.) | 12 | 0.1 | 56 | 0.24 | 2.92 | 163.52 |  |  | 145.175 |  |  |  |  | 145.175
33 | TF | B127 | 1 | 2.583 | 400 | 0.6 | [9 empty] | 50.7255
| TF | Top bars | 16 |  | 2 | 1.28 | 3.863 | 7.726 |  |  |  | 12.194 |  |  |  | 12.194
| TF | Top bars - Extra | 12 |  | 4 | 0.96 | 3.543 | 14.171 |  |  | 12.581 |  |  |  |  | 12.581
| TF | Top bars - Extra | 12 |  | 4 | 0.96 | 3.543 | 14.171 |  |  | 12.581 |  |  |  |  | 12.581
| TF | Stirrups (Mid.) | 8 | 0.2 | 13 | 0.16 | 1.84 | 23.92 | 9.438 | [6 empty] | 9.438
| TF | Spacer bars | 25 |  | 3 | -2.243 | 0.34 | 1.02 | [5 empty] | 3.93 |  | 3.93
34 | TF | B128 | 1 | 2.583 | 300 | 0.8 | [9 empty] | 117.8145
| TF | Top bars | 25 |  | 2 | 2 | 4.583 | 9.166 | [5 empty] | 35.319 |  | 35.319
| TF | Top bars - Extra | 20 |  | 3 | 1.6 | 4.183 | 12.548 |  |  |  |  | 30.946 |  |  | 30.946
| TF | Top bars - Extra | 20 |  | 3 | 1.6 | 4.183 | 12.548 |  |  |  |  | 30.946 |  |  | 30.946
| TF | Stirrups (Mid.) | 8 | 0.125 | 21 | 0.16 | 2.04 | 42.84 | 16.904 | [6 empty] | 16.904
| TF | Spacer bars | 25 |  | 2 | -2.343 | 0.24 | 0.48 | [5 empty] | 1.85 |  | 1.85
| TF | Spacer bars | 25 |  | 2 | -2.343 | 0.24 | 0.48 | [5 empty] | 1.85 |  | 1.85
35 | TF | B129 | 1 | 3.302 | 200 | 0.8 | [9 empty] | 156.9113
| TF | Top bars | 25 |  | 2 | 2 | 5.302 | 10.603 | [5 empty] | 40.858 |  | 40.858
| TF | Top bars - Extra | 20 |  | 2 | 1.6 | 4.902 | 9.803 |  |  |  |  | 24.176 |  |  | 24.176
| TF | Top bars - Extra | 20 |  | 2 | 1.6 | 4.902 | 9.803 |  |  |  |  | 24.176 |  |  | 24.176
| TF | Bottom bars | 25 |  | 2 | 2 | 5.302 | 10.603 | [5 empty] | 40.858 |  | 40.858
| TF | Stirrups (Mid.) | 8 | 0.1 | 34 | 0.16 | 1.84 | 62.56 | 24.685 | [6 empty] | 24.685
| TF | Spacer bars | 25 |  | 2 | -3.162 | 0.14 | 0.28 | [5 empty] | 1.079 |  | 1.079
| TF | Spacer bars | 25 |  | 2 | -3.162 | 0.14 | 0.28 | [5 empty] | 1.079 |  | 1.079
36 | TF | B13 | 1 | 2.944 | 200 | 1.1 | [9 empty] | 143.3214
| TF | Top bars | 25 |  | 2 | 2 | 4.944 | 9.888 | [5 empty] | 38.101 |  | 38.101
| TF | Bottom bars | 25 |  | 2 | 2 | 4.944 | 9.888 | [5 empty] | 38.101 |  | 38.101
| TF | Stirrups (Mid.) | 12 | 0.1 | 30 | 0.24 | 2.52 | 75.6 |  |  | 67.119 |  |  |  |  | 67.119
37 | TF | B130 | 1 | 3.302 | 500 | 1.1 | [9 empty] | 394.4612
| TF | Top bars | 25 |  | 3 | 2 | 5.302 | 15.905 | [5 empty] | 61.287 |  | 61.287
| TF | Bottom bars | 25 |  | 5 | 2 | 5.302 | 26.508 | [5 empty] | 102.145 |  | 102.145
| TF | Bottom bars - Extra | 25 |  | 2 | 2 | 5.302 | 10.603 | [5 empty] | 40.858 |  | 40.858
| TF | Bottom bars - Extra | 25 |  | 2 | 2 | 5.302 | 10.603 | [5 empty] | 40.858 |  | 40.858
| TF | Bottom bars - Extra | 20 |  | 2 | 1.6 | 4.902 | 9.803 |  |  |  |  | 24.176 |  |  | 24.176
| TF | Bottom bars - Extra | 20 |  | 2 | 1.6 | 4.902 | 9.803 |  |  |  |  | 24.176 |  |  | 24.176
| TF | Stirrups (Mid.) | 12 | 0.1 | 34 | 0.24 | 3.12 | 106.08 |  |  | 94.179 |  |  |  |  | 94.179
| TF | Spacer bars | 25 |  | 2 | -2.862 | 0.44 | 0.88 | [5 empty] | 3.391 |  | 3.391
| TF | Spacer bars | 25 |  | 2 | -2.862 | 0.44 | 0.88 | [5 empty] | 3.391 |  | 3.391
38 | TF | B131 | 1 | 2.2 | 300 | 1.1 | [9 empty] | 322.9271
| TF | Top bars | 25 |  | 3 | 2 | 4.2 | 12.6 | [5 empty] | 48.552 |  | 48.552
| TF | Top bars | 25 |  | 5 | 2 | 4.2 | 21 | [5 empty] | 80.921 |  | 80.921
| TF | Top bars - Extra | 25 |  | 2 | 2 | 4.2 | 8.4 | [5 empty] | 32.368 |  | 32.368
| TF | Top bars - Extra | 16 |  | 2 | 1.28 | 3.48 | 6.96 |  |  |  | 10.985 |  |  |  | 10.985
| TF | Top bars - Extra | 16 |  | 2 | 1.28 | 3.48 | 6.96 |  |  |  | 10.985 |  |  |  | 10.985
| TF | Top bars - Extra | 20 |  | 5 | 1.6 | 3.8 | 19 |  |  |  |  | 46.857 |  |  | 46.857
| TF | Top bars - Extra | 20 |  | 5 | 1.6 | 3.8 | 19 |  |  |  |  | 46.857 |  |  | 46.857
| TF | Stirrups (Mid.) | 10 | 0.1 | 23 | 0.2 | 2.68 | 61.64 |  | 38.003 | [5 empty] | 38.003
| TF | Spacer bars | 25 |  | 2 | -1.96 | 0.24 | 0.48 | [5 empty] | 1.85 |  | 1.85
| TF | Spacer bars | 25 |  | 2 | -1.96 | 0.24 | 0.48 | [5 empty] | 1.85 |  | 1.85
| TF | Spacer bars | 25 |  | 2 | -1.96 | 0.24 | 0.48 | [5 empty] | 1.85 |  | 1.85
| TF | Spacer bars | 25 |  | 2 | -1.96 | 0.24 | 0.48 | [5 empty] | 1.85 |  | 1.85
39 | TF | B132 | 1 | 2.2 | 300 | 1.1 | [9 empty] | 132.7785
| TF | Top bars | 25 |  | 2 | 2 | 4.2 | 8.4 | [5 empty] | 32.368 |  | 32.368
| TF | Bottom bars | 25 |  | 2 | 2 | 4.2 | 8.4 | [5 empty] | 32.368 |  | 32.368
| TF | Stirrups (Mid.) | 12 | 0.1 | 23 | 0.24 | 2.72 | 62.56 |  |  | 55.542 |  |  |  |  | 55.542
| TF | Stirrups (Mid.) | 8 | 0.2 | 12 | 0.16 | 2.64 | 31.68 | 12.5 | [6 empty] | 12.5
40 | TF | B133 | 1 | 3.639 | 300 | 1.1 | [9 empty] | 145.7302
| TF | Top bars | 25 |  | 2 | 2 | 5.639 | 11.278 | [5 empty] | 43.46 |  | 43.46
| TF | Bottom bars - Extra | 20 |  | 1 | 1.6 | 5.239 | 5.239 |  |  |  |  | 12.921 |  |  | 12.921
| TF | Stirrups (Mid.) | 12 | 0.1 | 37 | 0.24 | 2.72 | 100.64 |  |  | 89.35 |  |  |  |  | 89.35
41 | TF | B134 | 1 | 3.639 | 200 | 1.1 | [9 empty] | 49.3495
| TF | Top bars | 16 |  | 2 | 1.28 | 4.919 | 9.838 |  |  |  | 15.528 |  |  |  | 15.528
| TF | Bottom bars | 16 |  | 2 | 1.28 | 4.919 | 9.838 |  |  |  | 15.528 |  |  |  | 15.528
| TF | Stirrups (Mid.) | 8 | 0.2 | 19 | 0.16 | 2.44 | 46.36 | 18.293 | [6 empty] | 18.293
42 | TF | B135 | 1 | 3.669 | 200 | 1.1 | [9 empty] | 49.5389
| TF | Top bars | 16 |  | 2 | 1.28 | 4.949 | 9.898 |  |  |  | 15.623 |  |  |  | 15.623
| TF | Bottom bars | 16 |  | 2 | 1.28 | 4.949 | 9.898 |  |  |  | 15.623 |  |  |  | 15.623
| TF | Stirrups (Mid.) | 8 | 0.2 | 19 | 0.16 | 2.44 | 46.36 | 18.293 | [6 empty] | 18.293
43 | TF | B136 | 1 | 2.322 | 300 | 0.8 | [9 empty] | 59.7954
| TF | Top bars | 20 |  | 3 | 1.6 | 3.922 | 11.766 |  |  |  |  | 29.018 |  |  | 29.018
| TF | Stirrups (Mid.) | 10 | 0.1 | 24 | 0.2 | 2.08 | 49.92 |  | 30.778 | [5 empty] | 30.778
44 | TF | B137 | 1 | 2.645 | 200 | 0.8 | [9 empty] | 114.1823
| TF | Top bars | 20 |  | 2 | 1.6 | 4.245 | 8.489 |  |  |  |  | 20.936 |  |  | 20.936
| TF | Bottom bars | 28 |  | 2 | 2.24 | 4.885 | 9.769 | [7 empty] | 47.222
| TF | Stirrups (Mid.) | 12 | 0.1 | 27 | 0.24 | 1.92 | 51.84 |  |  | 46.024 |  |  |  |  | 46.024
45 | TF | B138 | 1 | 3.202 | 200 | 1.1 | [9 empty] | 163.4452
| TF | Top bars | 25 |  | 2 | 2 | 5.202 | 10.404 | [5 empty] | 40.089 |  | 40.089
| TF | Top bars - Extra | 20 |  | 2 | 1.6 | 4.802 | 9.604 |  |  |  |  | 23.684 |  |  | 23.684
| TF | Top bars - Extra | 20 |  | 2 | 1.6 | 4.802 | 9.604 |  |  |  |  | 23.684 |  |  | 23.684
| TF | Stirrups (Mid.) | 12 | 0.1 | 33 | 0.24 | 2.52 | 83.16 |  |  | 73.831 |  |  |  |  | 73.831
| TF | Spacer bars | 25 |  | 2 | -3.062 | 0.14 | 0.28 | [5 empty] | 1.079 |  | 1.079
| TF | Spacer bars | 25 |  | 2 | -3.062 | 0.14 | 0.28 | [5 empty] | 1.079 |  | 1.079
46 | TF | B139 | 1 | 2.506 | 500 | 1.1 | [9 empty] | 231.9523
| TF | Top bars | 32 |  | 5 | 2.56 | 5.066 | 25.332 | [6 empty] | 159.933 | 159.933
| TF | Stirrups (Mid.) | 12 | 0.1 | 26 | 0.24 | 3.12 | 81.12 |  |  | 72.019 |  |  |  |  | 72.019
47 | TF | B14 | 1 | 2.848 | 400 | 1.1 | [9 empty] | 139.7096
| TF | Top bars | 20 |  | 4 | 1.6 | 4.448 | 17.793 |  |  |  |  | 43.881 |  |  | 43.881
| TF | Top bars - Extra | 16 |  | 2 | 1.28 | 4.128 | 8.257 |  |  |  | 13.032 |  |  |  | 13.032
| TF | Top bars - Extra | 16 |  | 2 | 1.28 | 4.128 | 8.257 |  |  |  | 13.032 |  |  |  | 13.032
| TF | Bottom bars | 16 |  | 2 | 1.28 | 4.128 | 8.257 |  |  |  | 13.032 |  |  |  | 13.032
| TF | Stirrups (Mid.) | 10 | 0.1 | 29 | 0.2 | 2.88 | 83.52 |  | 51.493 | [5 empty] | 51.493
| TF | Spacer bars | 25 |  | 4 | -2.508 | 0.34 | 1.36 | [5 empty] | 5.241 |  | 5.241
48 | TF | B140 | 1 | 2.106 | 500 | 1.05 | [9 empty] | 256.4279
| TF | Top bars | 25 |  | 5 | 2 | 4.106 | 20.532 | [5 empty] | 79.119 |  | 79.119
| TF | Top bars - Extra | 20 |  | 5 | 1.6 | 3.706 | 18.532 |  |  |  |  | 45.704 |  |  | 45.704
| TF | Top bars - Extra | 20 |  | 5 | 1.6 | 3.706 | 18.532 |  |  |  |  | 45.704 |  |  | 45.704
| TF | Bottom bars | 25 |  | 5 | 2 | 4.106 | 20.532 | [5 empty] | 79.119 |  | 79.119
| TF | Spacer bars | 25 |  | 2 | -1.666 | 0.44 | 0.88 | [5 empty] | 3.391 |  | 3.391
| TF | Spacer bars | 25 |  | 2 | -1.666 | 0.44 | 0.88 | [5 empty] | 3.391 |  | 3.391
49 | TF | B141 | 1 | 3.173 | 500 | 1.1 | [9 empty] | 135.9584
| TF | Top bars | 20 |  | 4 | 1.6 | 4.773 | 19.091 |  |  |  |  | 47.081 |  |  | 47.081
| TF | Top bars - Extra | 16 |  | 4 | 1.28 | 4.453 | 17.811 |  |  |  | 28.112 |  |  |  | 28.112
| TF | Stirrups (Mid.) | 10 | 0.1 | 32 | 0.2 | 3.08 | 98.56 |  | 60.766 | [5 empty] | 60.766
50 | TF | B142 | 1 | 3.14 | 300 | 1.05 | [9 empty] | 53.0024
| TF | Top bars | 16 |  | 3 | 1.28 | 4.42 | 13.261 |  |  |  | 20.931 |  |  |  | 20.931
| TF | Stirrups (Mid.) | 8 | 0.1 | 32 | 0.16 | 2.54 | 81.28 | 32.072 | [6 empty] | 32.072
51 | TF | B142A | 1 | 2.196 | 300 | 1.05 | [9 empty] | 27.485
| TF | Top bars | 16 |  | 3 | 1.28 | 3.476 | 10.429 |  |  |  | 16.46 |  |  |  | 16.46
| TF | Stirrups (Mid.) | 8 | 0.2 | 11 | 0.16 | 2.54 | 27.94 | 11.025 | [6 empty] | 11.025
52 | TF | B15 | 1 | 3.15 | 300 | 1.1 | [9 empty] | 196.3442
| TF | Top bars | 25 |  | 3 | 2 | 5.15 | 15.45 | [5 empty] | 59.534 |  | 59.534
| TF | Bottom bars | 25 |  | 3 | 2 | 5.15 | 15.45 | [5 empty] | 59.534 |  | 59.534
| TF | Stirrups (Mid.) | 12 | 0.1 | 32 | 0.24 | 2.72 | 87.04 |  |  | 77.275 |  |  |  |  | 77.275
53 | TF | B19 | 1 | 2.748 | 200 | 1.1 | [9 empty] | 100.8557
| TF | Top bars | 20 |  | 2 | 1.6 | 4.348 | 8.697 |  |  |  |  | 21.448 |  |  | 21.448
| TF | Bottom bars | 25 |  | 2 | 2 | 4.748 | 9.497 | [5 empty] | 36.595 |  | 36.595
| TF | Stirrups (Mid.) | 10 | 0.1 | 28 | 0.2 | 2.48 | 69.44 |  | 42.812 | [5 empty] | 42.812
54 | TF | B2 | 1 | 6.5 | 600 | 0.8 | [9 empty] | 531.8867
| TF | Top bars | 20 |  | 6 | 1.6 | 8.1 | 48.6 |  |  |  |  | 119.855 |  |  | 119.855
| TF | Top bars - Extra | 20 |  | 2 | 1.6 | 8.1 | 16.2 |  |  |  |  | 39.952 |  |  | 39.952
| TF | Top bars - Extra | 20 |  | 2 | 1.6 | 8.1 | 16.2 |  |  |  |  | 39.952 |  |  | 39.952
| TF | Bottom bars | 20 |  | 6 | 1.6 | 8.1 | 48.6 |  |  |  |  | 119.855 |  |  | 119.855
| TF | Bottom bars - Extra | 20 |  | 2 | 1.6 | 8.1 | 16.2 |  |  |  |  | 39.952 |  |  | 39.952
| TF | Bottom bars - Extra | 20 |  | 2 | 1.6 | 8.1 | 16.2 |  |  |  |  | 39.952 |  |  | 39.952
| TF | Stirrups (Mid.) | 10 | 0.1 | 65 | 0.2 | 2.68 | 174.2 |  | 107.401 | [5 empty] | 107.401
| TF | Spacer bars | 25 |  | 3 | -5.96 | 0.54 | 1.62 | [5 empty] | 6.242 |  | 6.242
| TF | Spacer bars | 25 |  | 3 | -5.96 | 0.54 | 1.62 | [5 empty] | 6.242 |  | 6.242
| TF | Spacer bars | 25 |  | 3 | -5.96 | 0.54 | 1.62 | [5 empty] | 6.242 |  | 6.242
| TF | Spacer bars | 25 |  | 3 | -5.96 | 0.54 | 1.62 | [5 empty] | 6.242 |  | 6.242
55 | TF | B20 | 1 | 2.848 | 300 | 1.1 | [9 empty] | 141.5134
| TF | Top bars | 20 |  | 2 | 1.6 | 4.448 | 8.897 |  |  |  |  | 21.94 |  |  | 21.94
| TF | Top bars | 16 |  | 3 | 1.28 | 4.128 | 12.385 |  |  |  | 19.548 |  |  |  | 19.548
| TF | Top bars | 16 |  | 3 | 1.28 | 4.128 | 12.385 |  |  |  | 19.548 |  |  |  | 19.548
| TF | Bottom bars | 10 |  | 3 | 0.8 | 3.648 | 10.945 |  | 6.748 | [5 empty] | 6.748
| TF | Stirrups (Mid.) | 12 | 0.1 | 29 | 0.24 | 2.72 | 78.88 |  |  | 70.031 |  |  |  |  | 70.031
| TF | Spacer bars | 25 |  | 4 | -2.608 | 0.24 | 0.96 | [5 empty] | 3.699 |  | 3.699
56 | TF | B21 | 1 | 2.38 | 300 | 1.1 | [9 empty] | 115.9465
| TF | Top bars | 20 |  | 2 | 1.6 | 3.98 | 7.96 |  |  |  |  | 19.631 |  |  | 19.631
| TF | Top bars - Extra | 16 |  | 3 | 1.28 | 3.66 | 10.98 |  |  |  | 17.33 |  |  |  | 17.33
| TF | Top bars - Extra | 16 |  | 3 | 1.28 | 3.66 | 10.98 |  |  |  | 17.33 |  |  |  | 17.33
| TF | Stirrups (Mid.) | 12 | 0.1 | 24 | 0.24 | 2.72 | 65.28 |  |  | 57.957 |  |  |  |  | 57.957
| TF | Spacer bars | 25 |  | 2 | -2.14 | 0.24 | 0.48 | [5 empty] | 1.85 |  | 1.85
| TF | Spacer bars | 25 |  | 2 | -2.14 | 0.24 | 0.48 | [5 empty] | 1.85 |  | 1.85
57 | TF | B22 | 1 | 2.75 | 300 | 1.1 | [9 empty] | 122.5283
| TF | Bottom bars | 25 |  | 3 | 2 | 4.75 | 14.251 | [5 empty] | 54.912 |  | 54.912
| TF | Stirrups (Mid.) | 12 | 0.1 | 28 | 0.24 | 2.72 | 76.16 |  |  | 67.616 |  |  |  |  | 67.616
58 | TF | B23 | 1 | 2.748 | 200 | 1.1 | [9 empty] | 134.3005
| TF | Bottom bars | 25 |  | 3 | 2 | 4.748 | 14.245 | [5 empty] | 54.893 |  | 54.893
| TF | Bottom bars | 25 |  | 2 | 2 | 4.748 | 9.497 | [5 empty] | 36.595 |  | 36.595
| TF | Stirrups (Mid.) | 10 | 0.1 | 28 | 0.2 | 2.48 | 69.44 |  | 42.812 | [5 empty] | 42.812
59 | TF | B24 | 1 | 1.623 | 200 | 1.1 | [9 empty] | 81.8459
| TF | Top bars | 25 |  | 2 | 2 | 3.623 | 7.245 | [5 empty] | 27.918 |  | 27.918
| TF | Bottom bars | 20 |  | 2 | 1.6 | 3.223 | 6.445 |  |  |  |  | 15.894 |  |  | 15.894
| TF | Stirrups (Mid.) | 12 | 0.1 | 17 | 0.24 | 2.52 | 42.84 |  |  | 38.034 |  |  |  |  | 38.034
60 | TF | B25 | 1 | 4.899 | 200 | 1.1 | [9 empty] | 277.0872
| TF | Top bars | 25 |  | 2 | 2 | 6.899 | 13.798 | [5 empty] | 53.168 |  | 53.168
| TF | Top bars - Extra | 25 |  | 2 | 2 | 6.899 | 13.798 | [5 empty] | 53.168 |  | 53.168
| TF | Bottom bars | 20 |  | 2 | 1.6 | 6.499 | 12.998 |  |  |  |  | 32.054 |  |  | 32.054
| TF | Bottom bars | 20 |  | 2 | 1.6 | 6.499 | 12.998 |  |  |  |  | 32.054 |  |  | 32.054
| TF | Bottom bars - Extra | 16 |  | 2 | 1.28 | 6.179 | 12.358 |  |  |  | 19.505 |  |  |  | 19.505
| TF | Bottom bars - Extra | 16 |  | 2 | 1.28 | 6.179 | 12.358 |  |  |  | 19.505 |  |  |  | 19.505
| TF | Stirrups (Mid.) | 10 | 0.125 | 40 | 0.2 | 2.48 | 99.2 |  | 61.161 | [5 empty] | 61.161
| TF | Spacer bars | 25 |  | 3 | -4.759 | 0.14 | 0.42 | [5 empty] | 1.618 |  | 1.618
| TF | Spacer bars | 25 |  | 3 | -4.759 | 0.14 | 0.42 | [5 empty] | 1.618 |  | 1.618
| TF | Spacer bars | 25 |  | 3 | -4.759 | 0.14 | 0.42 | [5 empty] | 1.618 |  | 1.618
| TF | Spacer bars | 25 |  | 3 | -4.759 | 0.14 | 0.42 | [5 empty] | 1.618 |  | 1.618
61 | TF | B26 | 1 | 3.044 | 200 | 1.1 | [9 empty] | 100.0025
| TF | Top bars | 25 |  | 2 | 2 | 5.044 | 10.088 | [5 empty] | 38.872 |  | 38.872
| TF | Bottom bars | 20 |  | 2 | 1.6 | 4.644 | 9.288 |  |  |  |  | 22.905 |  |  | 22.905
| TF | Stirrups (Mid.) | 10 | 0.125 | 25 | 0.2 | 2.48 | 62 |  | 38.225 | [5 empty] | 38.225
62 | TF | B27 | 1 | 6.55 | 200 | 1.1 | [9 empty] | 42173.2538
| TF | Top bars - Extra | 252 |  | 2 | 20.16 | 26.71 | 53.42 | [7 empty] | 20915.324
| TF | Top bars - Extra | 252 |  | 2 | 20.16 | 26.71 | 53.42 | [7 empty] | 20915.324
| TF | Bottom bars | 25 |  | 3 | 2 | 8.55 | 25.65 | [5 empty] | 98.839 |  | 98.839
| TF | Bottom bars | 20 |  | 2 | 1.6 | 8.15 | 16.3 |  |  |  |  | 40.198 |  |  | 40.198
| TF | Bottom bars - Extra | 16 |  | 2 | 1.28 | 7.83 | 15.66 |  |  |  | 24.717 |  |  |  | 24.717
| TF | Bottom bars - Extra | 16 |  | 2 | 1.28 | 7.83 | 15.66 |  |  |  | 24.717 |  |  |  | 24.717
| TF | Stirrups (Mid.) | 12 | 0.1 | 66 | 0.24 | 2.52 | 166.32 |  |  | 147.661 |  |  |  |  | 147.661
| TF | Spacer bars | 25 |  | 3 | -6.41 | 0.14 | 0.42 | [5 empty] | 1.618 |  | 1.618
| TF | Spacer bars | 25 |  | 3 | -6.41 | 0.14 | 0.42 | [5 empty] | 1.618 |  | 1.618
| TF | Spacer bars | 25 |  | 3 | -6.41 | 0.14 | 0.42 | [5 empty] | 1.618 |  | 1.618
| TF | Spacer bars | 25 |  | 3 | -6.41 | 0.14 | 0.42 | [5 empty] | 1.618 |  | 1.618
63 | TF | B28 | 1 | 2.748 | 200 | 1.1 | [9 empty] | 100.8558
| TF | Top bars | 20 |  | 2 | 1.6 | 4.348 | 8.697 |  |  |  |  | 21.448 |  |  | 21.448
| TF | Bottom bars | 25 |  | 2 | 2 | 4.748 | 9.497 | [5 empty] | 36.595 |  | 36.595
| TF | Stirrups (Mid.) | 10 | 0.1 | 28 | 0.2 | 2.48 | 69.44 |  | 42.812 | [5 empty] | 42.812
64 | TF | B29 | 1 | 2.85 | 200 | 1.1 | [9 empty] | 162.9711
| TF | Top bars | 20 |  | 2 | 1.6 | 4.45 | 8.9 |  |  |  |  | 21.949 |  |  | 21.949
| TF | Bottom bars | 25 |  | 3 | 2 | 4.85 | 14.55 | [5 empty] | 56.066 |  | 56.066
| TF | Bottom bars | 25 |  | 2 | 2 | 4.85 | 9.7 | [5 empty] | 37.378 |  | 37.378
| TF | Stirrups (Mid.) | 10 | 0.1 | 29 | 0.2 | 2.48 | 71.92 |  | 44.341 | [5 empty] | 44.341
| TF | Spacer bars | 25 |  | 6 | -2.71 | 0.14 | 0.84 | [5 empty] | 3.237 |  | 3.237
65 | TF | B3 | 1 | 6.5 | 600 | 1.05 | [9 empty] | 459.536
| TF | Top bars | 20 |  | 6 | 1.6 | 8.1 | 48.6 |  |  |  |  | 119.855 |  |  | 119.855
| TF | Top bars | 20 |  | 2 | 1.6 | 8.1 | 16.2 |  |  |  |  | 39.952 |  |  | 39.952
| TF | Top bars | 20 |  | 2 | 1.6 | 8.1 | 16.2 |  |  |  |  | 39.952 |  |  | 39.952
| TF | Bottom bars | 20 |  | 6 | 1.6 | 8.1 | 48.6 |  |  |  |  | 119.855 |  |  | 119.855
| TF | Stirrups (Mid.) | 10 | 0.1 | 65 | 0.2 | 3.18 | 206.7 |  | 127.438 | [5 empty] | 127.438
| TF | Spacer bars | 25 |  | 3 | -5.96 | 0.54 | 1.62 | [5 empty] | 6.242 |  | 6.242
| TF | Spacer bars | 25 |  | 3 | -5.96 | 0.54 | 1.62 | [5 empty] | 6.242 |  | 6.242
66 | TF | B30 | 1 | 4.793 | 300 | 1.1 | [9 empty] | 210.1371
| TF | Top bars | 20 |  | 2 | 1.6 | 6.393 | 12.786 |  |  |  |  | 31.531 |  |  | 31.531
| TF | Bottom bars | 25 |  | 2 | 2 | 6.793 | 13.586 | [5 empty] | 52.35 |  | 52.35
| TF | Stirrups (Mid.) | 12 | 0.1 | 48 | 0.24 | 2.72 | 130.56 |  |  | 115.913 |  |  |  |  | 115.913
| TF | Spacer bars | 12 |  | 2 | 1.032 | 5.825 | 11.65 |  |  | 10.343 |  |  |  |  | 10.343
67 | TF | B31 | 1 | 6.55 | 300 | 1.1 | [9 empty] | 460.5207
| TF | Top bars | 25 |  | 2 | 2 | 8.55 | 17.1 | [5 empty] | 65.892 |  | 65.892
| TF | Bottom bars | 25 |  | 3 | 2 | 8.55 | 25.65 | [5 empty] | 98.839 |  | 98.839
| TF | Bottom bars - Extra | 25 |  | 2 | 2 | 8.55 | 17.1 | [5 empty] | 65.892 |  | 65.892
| TF | Bottom bars - Extra | 25 |  | 2 | 2 | 8.55 | 17.1 | [5 empty] | 65.892 |  | 65.892
| TF | Stirrups (Mid.) | 12 | 0.1 | 66 | 0.24 | 2.72 | 179.52 |  |  | 159.38 |  |  |  |  | 159.38
| TF | Spacer bars | 25 |  | 5 | -6.31 | 0.24 | 1.2 | [5 empty] | 4.624 |  | 4.624
68 | TF | B32 | 1 | 4.899 | 300 | 1.1 | [9 empty] | 356.0516
| TF | Top bars | 25 |  | 2 | 2 | 6.899 | 13.798 | [5 empty] | 53.168 |  | 53.168
| TF | Top bars - Extra | 25 |  | 3 | 2 | 6.899 | 20.697 | [5 empty] | 79.751 |  | 79.751
| TF | Top bars - Extra | 25 |  | 3 | 2 | 6.899 | 20.697 | [5 empty] | 79.751 |  | 79.751
| TF | Bottom bars | 16 |  | 2 | 1.28 | 6.179 | 12.358 |  |  |  | 19.505 |  |  |  | 19.505
| TF | Stirrups (Mid.) | 12 | 0.1 | 49 | 0.24 | 2.72 | 133.28 |  |  | 118.328 |  |  |  |  | 118.328
| TF | Spacer bars | 25 |  | 3 | -4.659 | 0.24 | 0.72 | [5 empty] | 2.774 |  | 2.774
| TF | Spacer bars | 25 |  | 3 | -4.659 | 0.24 | 0.72 | [5 empty] | 2.774 |  | 2.774
69 | TF | B33 | 1 | 4.899 | 300 | 0.8 | [9 empty] | 499.8545
| TF | Top bars | 25 |  | 2 | 2 | 6.899 | 13.798 | [5 empty] | 53.168 |  | 53.168
| TF | Top bars | 25 |  | 2 | 2 | 6.899 | 13.798 | [5 empty] | 53.168 |  | 53.168
| TF | Top bars - Extra | 12 |  | 12 | 0.96 | 5.859 | 70.306 |  |  | 62.419 |  |  |  |  | 62.419
| TF | Top bars - Extra | 12 |  | 12 | 0.96 | 5.859 | 70.306 |  |  | 62.419 |  |  |  |  | 62.419
| TF | Bottom bars | 25 |  | 2 | 2 | 6.899 | 13.798 | [5 empty] | 53.168 |  | 53.168
| TF | Bottom bars | 20 |  | 3 | 1.6 | 6.499 | 19.497 |  |  |  |  | 48.081 |  |  | 48.081
| TF | Bottom bars - Extra | 20 |  | 2 | 1.6 | 6.499 | 12.998 |  |  |  |  | 32.054 |  |  | 32.054
| TF | Bottom bars - Extra | 20 |  | 2 | 1.6 | 6.499 | 12.998 |  |  |  |  | 32.054 |  |  | 32.054
| TF | Stirrups (Mid.) | 12 | 0.1 | 49 | 0.24 | 2.12 | 103.88 |  |  | 92.226 |  |  |  |  | 92.226
| TF | Spacer bars | 25 |  | 3 | -4.659 | 0.24 | 0.72 | [5 empty] | 2.774 |  | 2.774
| TF | Spacer bars | 25 |  | 3 | -4.659 | 0.24 | 0.72 | [5 empty] | 2.774 |  | 2.774
| TF | Spacer bars | 25 |  | 3 | -4.659 | 0.24 | 0.72 | [5 empty] | 2.774 |  | 2.774
| TF | Spacer bars | 25 |  | 3 | -4.659 | 0.24 | 0.72 | [5 empty] | 2.774 |  | 2.774
70 | TF | B34 | 1 | 2.599 | 300 | 0.6 | [9 empty] | 49.2382
| TF | Top bars | 16 |  | 2 | 1.28 | 3.879 | 7.758 |  |  |  | 12.244 |  |  |  | 12.244
| TF | Top bars - Extra | 12 |  | 2 | 0.96 | 3.559 | 7.118 |  |  | 6.319 |  |  |  |  | 6.319
| TF | Top bars - Extra | 12 |  | 2 | 0.96 | 3.559 | 7.118 |  |  | 6.319 |  |  |  |  | 6.319
| TF | Bottom bars | 16 |  | 2 | 1.28 | 3.879 | 7.758 |  |  |  | 12.244 |  |  |  | 12.244
| TF | Stirrups (Mid.) | 8 | 0.2 | 13 | 0.16 | 1.64 | 21.32 | 8.413 | [6 empty] | 8.413
| TF | Spacer bars | 25 |  | 2 | -2.359 | 0.24 | 0.48 | [5 empty] | 1.85 |  | 1.85
| TF | Spacer bars | 25 |  | 2 | -2.359 | 0.24 | 0.48 | [5 empty] | 1.85 |  | 1.85
71 | TF | B35 | 1 | 2.37 | 300 | 0.6 | [9 empty] | 25.1989
| TF | Top bars | 16 |  | 2 | 1.28 | 3.65 | 7.3 |  |  |  | 11.521 |  |  |  | 11.521
| TF | Top bars - Extra | 12 |  | 2 | 0.96 | 3.33 | 6.66 |  |  | 5.912 |  |  |  |  | 5.912
| TF | Stirrups (Mid.) | 8 | 0.2 | 12 | 0.16 | 1.64 | 19.68 | 7.765 | [6 empty] | 7.765
72 | TF | B36 | 1 | 1.686 | 300 | 0.8 | [9 empty] | 112.7166
| TF | Top bars | 20 |  | 2 | 1.6 | 3.286 | 6.571 |  |  |  |  | 16.206 |  |  | 16.206
| TF | Top bars - Extra | 20 |  | 2 | 1.6 | 3.286 | 6.571 |  |  |  |  | 16.206 |  |  | 16.206
| TF | Top bars - Extra | 20 |  | 2 | 1.6 | 3.286 | 6.571 |  |  |  |  | 16.206 |  |  | 16.206
| TF | Bottom bars | 25 |  | 2 | 2 | 3.686 | 7.371 | [5 empty] | 28.404 |  | 28.404
| TF | Stirrups (Mid.) | 12 | 0.1 | 17 | 0.24 | 2.12 | 36.04 |  |  | 31.997 |  |  |  |  | 31.997
| TF | Spacer bars | 25 |  | 2 | -1.446 | 0.24 | 0.48 | [5 empty] | 1.85 |  | 1.85
| TF | Spacer bars | 25 |  | 2 | -1.446 | 0.24 | 0.48 | [5 empty] | 1.85 |  | 1.85
73 | TF | B37 | 1 | 2.744 | 300 | 1.1 | [9 empty] | 272.3949
| TF | Top bars | 25 |  | 2 | 2 | 4.744 | 9.488 | [5 empty] | 36.56 |  | 36.56
| TF | Top bars | 25 |  | 2 | 2 | 4.744 | 9.488 | [5 empty] | 36.56 |  | 36.56
| TF | Top bars - Extra | 25 |  | 3 | 2 | 4.744 | 14.232 | [5 empty] | 54.84 |  | 54.84
| TF | Bottom bars | 25 |  | 4 | 2 | 4.744 | 18.976 | [5 empty] | 73.12 |  | 73.12
| TF | Stirrups (Mid.) | 12 | 0.1 | 28 | 0.24 | 2.72 | 76.16 |  |  | 67.616 |  |  |  |  | 67.616
| TF | Spacer bars | 25 |  | 4 | -2.504 | 0.24 | 0.96 | [5 empty] | 3.699 |  | 3.699
74 | TF | B38 | 1 | 6.444 | 300 | 1.1 | [9 empty] | 590.9645
| TF | Top bars | 25 |  | 2 | 2 | 8.444 | 16.888 | [5 empty] | 65.075 |  | 65.075
| TF | Top bars - Extra | 25 |  | 3 | 2 | 8.444 | 25.332 | [5 empty] | 97.612 |  | 97.612
| TF | Top bars - Extra | 25 |  | 3 | 2 | 8.444 | 25.332 | [5 empty] | 97.612 |  | 97.612
| TF | Bottom bars | 25 |  | 2 | 2 | 8.444 | 16.888 | [5 empty] | 65.075 |  | 65.075
| TF | Bottom bars - Extra | 16 |  | 4 | 1.28 | 7.724 | 30.896 |  |  |  | 48.764 |  |  |  | 48.764
| TF | Bottom bars - Extra | 16 |  | 4 | 1.28 | 7.724 | 30.896 |  |  |  | 48.764 |  |  |  | 48.764
| TF | Stirrups (Mid.) | 12 | 0.1 | 65 | 0.24 | 2.72 | 176.8 |  |  | 156.966 |  |  |  |  | 156.966
| TF | Spacer bars | 25 |  | 3 | -6.204 | 0.24 | 0.72 | [5 empty] | 2.774 |  | 2.774
| TF | Spacer bars | 25 |  | 3 | -6.204 | 0.24 | 0.72 | [5 empty] | 2.774 |  | 2.774
| TF | Spacer bars | 25 |  | 3 | -6.204 | 0.24 | 0.72 | [5 empty] | 2.774 |  | 2.774
| TF | Spacer bars | 25 |  | 3 | -6.204 | 0.24 | 0.72 | [5 empty] | 2.774 |  | 2.774
75 | TF | B39 | 1 | 4.793 | 300 | 1.1 | [9 empty] | 257.6935
| TF | Top bars | 25 |  | 2 | 2 | 6.793 | 13.586 | [5 empty] | 52.35 |  | 52.35
| TF | Bottom bars | 25 |  | 2 | 2 | 6.793 | 13.586 | [5 empty] | 52.35 |  | 52.35
| TF | Bottom bars | 20 |  | 1 | 1.6 | 6.393 | 6.393 |  |  |  |  | 15.766 |  |  | 15.766
| TF | Bottom bars | 20 |  | 1 | 1.6 | 6.393 | 6.393 |  |  |  |  | 15.766 |  |  | 15.766
| TF | Stirrups (Mid.) | 12 | 0.1 | 48 | 0.24 | 2.72 | 130.56 |  |  | 115.913 |  |  |  |  | 115.913
| TF | Spacer bars | 25 |  | 3 | -4.553 | 0.24 | 0.72 | [5 empty] | 2.774 |  | 2.774
| TF | Spacer bars | 25 |  | 3 | -4.553 | 0.24 | 0.72 | [5 empty] | 2.774 |  | 2.774
76 | TF | B4 | 1 | 4.85 | 600 | 0.8 | [9 empty] | 364.4524
| TF | Top bars | 20 |  | 6 | 1.6 | 6.45 | 38.699 |  |  |  |  | 95.439 |  |  | 95.439
| TF | Top bars - Extra | 16 |  | 4 | 1.28 | 6.13 | 24.52 |  |  |  | 38.7 |  |  |  | 38.7
| TF | Top bars - Extra | 16 |  | 4 | 1.28 | 6.13 | 24.52 |  |  |  | 38.7 |  |  |  | 38.7
| TF | Top bars - Extra | 16 |  | 4 | 1.28 | 6.13 | 24.52 |  |  |  | 38.7 |  |  |  | 38.7
| TF | Bottom bars - Extra | 20 |  | 4 | 1.6 | 6.45 | 25.8 |  |  |  |  | 63.626 |  |  | 63.626
| TF | Stirrups (Mid.) | 10 | 0.1 | 49 | 0.2 | 2.68 | 131.32 |  | 80.964 | [5 empty] | 80.964
| TF | Spacer bars | 25 |  | 4 | -4.31 | 0.54 | 2.16 | [5 empty] | 8.323 |  | 8.323
77 | TF | B40 | 1 | 6.2 | 300 | 2.3 | [9 empty] | 484.1114
| TF | Top bars | 25 |  | 2 | 2 | 8.2 | 16.4 | [5 empty] | 63.195 |  | 63.195
| TF | Top bars | 25 |  | 2 | 2 | 8.2 | 16.4 | [5 empty] | 63.195 |  | 63.195
| TF | Bottom bars | 25 |  | 3 | 2 | 8.2 | 24.6 | [5 empty] | 94.793 |  | 94.793
| TF | Bottom bars - Extra | 25 |  | 2 | 2 | 8.2 | 16.4 | [5 empty] | 63.195 |  | 63.195
| TF | Stirrups (Mid.) | 10 | 0.1 | 62 | 0.2 | 5.08 | 314.96 |  | 194.185 | [5 empty] | 194.185
| TF | Spacer bars | 25 |  | 3 | -5.96 | 0.24 | 0.72 | [5 empty] | 2.774 |  | 2.774
| TF | Spacer bars | 25 |  | 3 | -5.96 | 0.24 | 0.72 | [5 empty] | 2.774 |  | 2.774
78 | TF | B41 | 1 | 2.599 | 300 | 1.1 | [9 empty] | 133.6697
| TF | Top bars | 25 |  | 2 | 2 | 4.599 | 9.198 | [5 empty] | 35.442 |  | 35.442
| TF | Bottom bars | 25 |  | 2 | 2 | 4.599 | 9.198 | [5 empty] | 35.442 |  | 35.442
| TF | Stirrups (Mid.) | 12 | 0.1 | 26 | 0.24 | 2.72 | 70.72 |  |  | 62.786 |  |  |  |  | 62.786
79 | TF | B42 | 1 | 6.106 | 300 | 1.1 | [9 empty] | 258.6302
| TF | Top bars | 25 |  | 2 | 2 | 8.106 | 16.213 | [5 empty] | 62.475 |  | 62.475
| TF | Top bars | 25 |  | 3 | 2 | 8.106 | 24.319 | [5 empty] | 93.712 |  | 93.712
| TF | Stirrups (Mid.) | 10 | 0.1 | 62 | 0.2 | 2.68 | 166.16 |  | 102.444 | [5 empty] | 102.444
80 | TF | B43 | 1 | 6.2 | 300 | 1.1 | [9 empty] | 278.5263
| TF | Top bars | 25 |  | 2 | 2 | 8.2 | 16.4 | [5 empty] | 63.195 |  | 63.195
| TF | Bottom bars | 25 |  | 2 | 2 | 8.2 | 16.4 | [5 empty] | 63.195 |  | 63.195
| TF | Stirrups (Mid.) | 12 | 0.1 | 63 | 0.24 | 2.72 | 171.36 |  |  | 152.136 |  |  |  |  | 152.136
81 | TF | B44 | 1 | 2.2 | 300 | 2.3 | [9 empty] | 279.4306
| TF | Top bars | 25 |  | 2 | 2 | 4.2 | 8.4 | [5 empty] | 32.368 |  | 32.368
| TF | Top bars | 25 |  | 2 | 2 | 4.2 | 8.4 | [5 empty] | 32.368 |  | 32.368
| TF | Top bars - Extra | 25 |  | 3 | 2 | 4.2 | 12.6 | [5 empty] | 48.552 |  | 48.552
| TF | Bottom bars | 25 |  | 4 | 2 | 4.2 | 16.8 | [5 empty] | 64.737 |  | 64.737
| TF | Bottom bars - Extra | 16 |  | 2 | 1.28 | 3.48 | 6.96 |  |  |  | 10.985 |  |  |  | 10.985
| TF | Bottom bars - Extra | 16 |  | 2 | 1.28 | 3.48 | 6.96 |  |  |  | 10.985 |  |  |  | 10.985
| TF | Stirrups (Mid.) | 10 | 0.1 | 23 | 0.2 | 5.08 | 116.84 |  | 72.036 | [5 empty] | 72.036
| TF | Spacer bars | 25 |  | 4 | -1.96 | 0.24 | 0.96 | [5 empty] | 3.699 |  | 3.699
| TF | Spacer bars | 25 |  | 2 | -1.96 | 0.24 | 0.48 | [5 empty] | 1.85 |  | 1.85
| TF | Spacer bars | 25 |  | 2 | -1.96 | 0.24 | 0.48 | [5 empty] | 1.85 |  | 1.85
82 | TF | B45 | 1 | 1.586 | 400 | 0.8 | [9 empty] | 88.2242
| TF | Top bars | 25 |  | 4 | 2 | 3.586 | 14.343 | [5 empty] | 55.269 |  | 55.269
| TF | Stirrups (Mid.) | 12 | 0.1 | 16 | 0.24 | 2.32 | 37.12 |  |  | 32.956 |  |  |  |  | 32.956
83 | TF | B46 | 1 | 5.835 | 400 | 1 | [9 empty] | 157.8653
| TF | Top bars | 25 |  | 2 | 2 | 7.835 | 15.669 | [5 empty] | 60.378 |  | 60.378
| TF | Stirrups (Mid.) | 10 | 0.1 | 59 | 0.2 | 2.68 | 158.12 |  | 97.487 | [5 empty] | 97.487
84 | TF | B47 | 1 | 2.744 | 400 | 1 | [9 empty] | 195.1182
| TF | Top bars | 25 |  | 2 | 2 | 4.744 | 9.488 | [5 empty] | 36.56 |  | 36.56
| TF | Bottom bars - Extra | 20 |  | 4 | 1.6 | 4.344 | 17.376 |  |  |  |  | 42.851 |  |  | 42.851
| TF | Bottom bars - Extra | 20 |  | 4 | 1.6 | 4.344 | 17.376 |  |  |  |  | 42.851 |  |  | 42.851
| TF | Stirrups (Mid.) | 12 | 0.1 | 28 | 0.24 | 2.72 | 76.16 |  |  | 67.616 |  |  |  |  | 67.616
| TF | Spacer bars | 25 |  | 2 | -2.404 | 0.34 | 0.68 | [5 empty] | 2.62 |  | 2.62
| TF | Spacer bars | 25 |  | 2 | -2.404 | 0.34 | 0.68 | [5 empty] | 2.62 |  | 2.62
85 | TF | B48 | 1 | 2.094 | 400 | 1.1 | [9 empty] | 100.3902
| TF | Top bars | 25 |  | 4 | 2 | 4.094 | 16.376 | [5 empty] | 63.102 |  | 63.102
| TF | Stirrups (Mid.) | 10 | 0.1 | 21 | 0.2 | 2.88 | 60.48 |  | 37.288 | [5 empty] | 37.288
86 | TF | B49 | 1 | 6.1 | 200 | 1.1 | [9 empty] | 171.9501
| TF | Top bars | 25 |  | 2 | 2 | 8.1 | 16.201 | [5 empty] | 62.426 |  | 62.426
| TF | Bottom bars - Extra | 16 |  | 2 | 1.28 | 7.38 | 14.761 |  |  |  | 23.297 |  |  |  | 23.297
| TF | Bottom bars - Extra | 16 |  | 2 | 1.28 | 7.38 | 14.761 |  |  |  | 23.297 |  |  |  | 23.297
| TF | Stirrups (Mid.) | 8 | 0.1 | 62 | 0.16 | 2.44 | 151.28 | 59.693 | [6 empty] | 59.693
| TF | Spacer bars | 25 |  | 3 | -5.96 | 0.14 | 0.42 | [5 empty] | 1.618 |  | 1.618
| TF | Spacer bars | 25 |  | 3 | -5.96 | 0.14 | 0.42 | [5 empty] | 1.618 |  | 1.618
87 | TF | B5 | 1 | 2.95 | 600 | 0.8 | [9 empty] | 396.1243
| TF | Top bars | 20 |  | 6 | 1.6 | 4.55 | 27.301 |  |  |  |  | 67.329 |  |  | 67.329
| TF | Bottom bars | 25 |  | 2 | 2 | 4.95 | 9.9 | [5 empty] | 38.15 |  | 38.15
| TF | Bottom bars | 20 |  | 6 | 1.6 | 4.55 | 27.301 |  |  |  |  | 67.329 |  |  | 67.329
| TF | Bottom bars | 20 |  | 6 | 1.6 | 4.55 | 27.301 |  |  |  |  | 67.329 |  |  | 67.329
| TF | Bottom bars - Extra | 20 |  | 4 | 1.6 | 4.55 | 18.201 |  |  |  |  | 44.886 |  |  | 44.886
| TF | Bottom bars - Extra | 20 |  | 4 | 1.6 | 4.55 | 18.201 |  |  |  |  | 44.886 |  |  | 44.886
| TF | Stirrups (Mid.) | 10 | 0.1 | 30 | 0.2 | 2.68 | 80.4 |  | 49.57 | [5 empty] | 49.57
| TF | Spacer bars | 25 |  | 2 | -2.41 | 0.54 | 1.08 | [5 empty] | 4.162 |  | 4.162
| TF | Spacer bars | 25 |  | 2 | -2.41 | 0.54 | 1.08 | [5 empty] | 4.162 |  | 4.162
| TF | Spacer bars | 25 |  | 2 | -2.41 | 0.54 | 1.08 | [5 empty] | 4.162 |  | 4.162
| TF | Spacer bars | 25 |  | 2 | -2.41 | 0.54 | 1.08 | [5 empty] | 4.162 |  | 4.162
88 | TF | B50 | 1 | 2.1 | 400 | 1.1 | [9 empty] | 102.2646
| TF | Top bars | 25 |  | 4 | 2 | 4.1 | 16.401 | [5 empty] | 63.201 |  | 63.201
| TF | Stirrups (Mid.) | 10 | 0.1 | 22 | 0.2 | 2.88 | 63.36 |  | 39.064 | [5 empty] | 39.064
89 | TF | B51 | 1 | 2.744 | 400 | 1 | [9 empty] | 249.9581
| TF | Top bars | 25 |  | 2 | 2 | 4.744 | 9.488 | [5 empty] | 36.56 |  | 36.56
| TF | Bottom bars | 20 |  | 4 | 1.6 | 4.344 | 17.376 |  |  |  |  | 42.851 |  |  | 42.851
| TF | Bottom bars | 20 |  | 4 | 1.6 | 4.344 | 17.376 |  |  |  |  | 42.851 |  |  | 42.851
| TF | Bottom bars - Extra | 25 |  | 3 | 2 | 4.744 | 14.232 | [5 empty] | 54.84 |  | 54.84
| TF | Stirrups (Mid.) | 12 | 0.1 | 28 | 0.24 | 2.72 | 76.16 |  |  | 67.616 |  |  |  |  | 67.616
| TF | Spacer bars | 25 |  | 2 | -2.404 | 0.34 | 0.68 | [5 empty] | 2.62 |  | 2.62
| TF | Spacer bars | 25 |  | 2 | -2.404 | 0.34 | 0.68 | [5 empty] | 2.62 |  | 2.62
90 | TF | B52 | 1 | 5.835 | 400 | 1 | [9 empty] | 255.5586
| TF | Top bars | 25 |  | 2 | 2 | 7.835 | 15.669 | [5 empty] | 60.378 |  | 60.378
| TF | Top bars - Extra | 16 |  | 4 | 1.28 | 7.114 | 28.458 |  |  |  | 44.916 |  |  |  | 44.916
| TF | Top bars - Extra | 16 |  | 4 | 1.28 | 7.114 | 28.458 |  |  |  | 44.916 |  |  |  | 44.916
| TF | Stirrups (Mid.) | 10 | 0.1 | 59 | 0.2 | 2.68 | 158.12 |  | 97.487 | [5 empty] | 97.487
| TF | Spacer bars | 25 |  | 3 | -5.495 | 0.34 | 1.02 | [5 empty] | 3.93 |  | 3.93
| TF | Spacer bars | 25 |  | 3 | -5.495 | 0.34 | 1.02 | [5 empty] | 3.93 |  | 3.93
91 | TF | B53 | 1 | 1.586 | 400 | 0.8 | [9 empty] | 319.7796
| TF | Top bars | 25 |  | 4 | 2 | 3.586 | 14.343 | [5 empty] | 55.269 |  | 55.269
| TF | Top bars - Extra | 25 |  | 2 | 2 | 3.586 | 7.171 | [5 empty] | 27.634 |  | 27.634
| TF | Top bars - Extra | 25 |  | 2 | 2 | 3.586 | 7.171 | [5 empty] | 27.634 |  | 27.634
| TF | Bottom bars | 25 |  | 4 | 2 | 3.586 | 14.343 | [5 empty] | 55.269 |  | 55.269
| TF | Bottom bars - Extra | 25 |  | 4 | 2 | 3.586 | 14.343 | [5 empty] | 55.269 |  | 55.269
| TF | Bottom bars - Extra | 25 |  | 4 | 2 | 3.586 | 14.343 | [5 empty] | 55.269 |  | 55.269
| TF | Stirrups (Mid.) | 12 | 0.1 | 16 | 0.24 | 2.32 | 37.12 |  |  | 32.956 |  |  |  |  | 32.956
| TF | Spacer bars | 25 |  | 4 | -1.246 | 0.34 | 1.36 | [5 empty] | 5.241 |  | 5.241
| TF | Spacer bars | 25 |  | 2 | -1.246 | 0.34 | 0.68 | [5 empty] | 2.62 |  | 2.62
| TF | Spacer bars | 25 |  | 2 | -1.246 | 0.34 | 0.68 | [5 empty] | 2.62 |  | 2.62
92 | TF | B54 | 1 | 1.802 | 300 | 1.1 | [9 empty] | 94.4675
| TF | Top bars | 16 |  | 2 | 1.28 | 3.082 | 6.163 |  |  |  | 9.728 |  |  |  | 9.728
| TF | Top bars | 12 |  | 2 | 0.96 | 2.762 | 5.523 |  |  | 4.904 |  |  |  |  | 4.904
| TF | Top bars | 12 |  | 2 | 0.96 | 2.762 | 5.523 |  |  | 4.904 |  |  |  |  | 4.904
| TF | Bottom bars | 16 |  | 4 | 1.28 | 3.082 | 12.326 |  |  |  | 19.455 |  |  |  | 19.455
| TF | Bottom bars - Extra | 20 |  | 2 | 1.6 | 3.402 | 6.803 |  |  |  |  | 16.778 |  |  | 16.778
| TF | Bottom bars - Extra | 20 |  | 2 | 1.6 | 3.402 | 6.803 |  |  |  |  | 16.778 |  |  | 16.778
| TF | Stirrups (Mid.) | 8 | 0.2 | 10 | 0.16 | 2.64 | 26.4 | 10.417 | [6 empty] | 10.417
| TF | Spacer bars | 12 |  | 2 | 1.032 | 2.834 | 5.667 |  |  | 5.031 |  |  |  |  | 5.031
| TF | Spacer bars | 25 |  | 3 | -1.562 | 0.24 | 0.72 | [5 empty] | 2.774 |  | 2.774
| TF | Spacer bars | 25 |  | 2 | -1.562 | 0.24 | 0.48 | [5 empty] | 1.85 |  | 1.85
| TF | Spacer bars | 25 |  | 2 | -1.562 | 0.24 | 0.48 | [5 empty] | 1.85 |  | 1.85
93 | TF | B55 | 1 | 1.702 | 300 | 1.1 | [9 empty] | 31.9392
| TF | Top bars | 16 |  | 2 | 1.28 | 2.982 | 5.963 |  |  |  | 9.412 |  |  |  | 9.412
| TF | Top bars - Extra | 12 |  | 2 | 0.96 | 2.662 | 5.323 |  |  | 4.726 |  |  |  |  | 4.726
| TF | Top bars - Extra | 12 |  | 2 | 0.96 | 2.662 | 5.323 |  |  | 4.726 |  |  |  |  | 4.726
| TF | Stirrups (Mid.) | 8 | 0.2 | 9 | 0.16 | 2.64 | 23.76 | 9.375 | [6 empty] | 9.375
| TF | Spacer bars | 25 |  | 2 | -1.462 | 0.24 | 0.48 | [5 empty] | 1.85 |  | 1.85
| TF | Spacer bars | 25 |  | 2 | -1.462 | 0.24 | 0.48 | [5 empty] | 1.85 |  | 1.85
94 | TF | B56 | 1 | 1.702 | 400 | 1.1 | [9 empty] | 94.8668
| TF | Top bars | 25 |  | 4 | 2 | 3.702 | 14.807 | [5 empty] | 57.056 |  | 57.056
| TF | Top bars - Extra | 20 |  | 2 | 1.6 | 3.302 | 6.603 |  |  |  |  | 16.285 |  |  | 16.285
| TF | Top bars - Extra | 20 |  | 2 | 1.6 | 3.302 | 6.603 |  |  |  |  | 16.285 |  |  | 16.285
| TF | Spacer bars | 25 |  | 2 | -1.362 | 0.34 | 0.68 | [5 empty] | 2.62 |  | 2.62
| TF | Spacer bars | 25 |  | 2 | -1.362 | 0.34 | 0.68 | [5 empty] | 2.62 |  | 2.62
95 | TF | B57 | 1 | 4.154 | 400 | 1.1 | [9 empty] | 388.1626
| TF | Top bars | 25 |  | 4 | 2 | 6.154 | 24.614 | [5 empty] | 94.847 |  | 94.847
| TF | Top bars - Extra | 16 |  | 2 | 1.28 | 5.434 | 10.867 |  |  |  | 17.152 |  |  |  | 17.152
| TF | Top bars - Extra | 16 |  | 2 | 1.28 | 5.434 | 10.867 |  |  |  | 17.152 |  |  |  | 17.152
| TF | Top bars - Extra | 25 |  | 2 | 2 | 6.154 | 12.307 | [5 empty] | 47.423 |  | 47.423
| TF | Top bars - Extra | 25 |  | 2 | 2 | 6.154 | 12.307 | [5 empty] | 47.423 |  | 47.423
| TF | Bottom bars | 25 |  | 2 | 2 | 6.154 | 12.307 | [5 empty] | 47.423 |  | 47.423
| TF | Stirrups (Mid.) | 12 | 0.1 | 42 | 0.24 | 2.92 | 122.64 |  |  | 108.882 |  |  |  |  | 108.882
| TF | Spacer bars | 25 |  | 3 | -3.814 | 0.34 | 1.02 | [5 empty] | 3.93 |  | 3.93
| TF | Spacer bars | 25 |  | 3 | -3.814 | 0.34 | 1.02 | [5 empty] | 3.93 |  | 3.93
96 | TF | B58 | 1 | 2.8 | 200 | 0.8 | [9 empty] | 29.7199
| TF | Top bars - Extra | 12 |  | 2 | 0.96 | 3.76 | 7.52 |  |  | 6.676 |  |  |  |  | 6.676
| TF | Bottom bars | 16 |  | 2 | 1.28 | 4.08 | 8.16 |  |  |  | 12.879 |  |  |  | 12.879
| TF | Stirrups (Mid.) | 8 | 0.2 | 14 | 0.16 | 1.84 | 25.76 | 10.164 | [6 empty] | 10.164
97 | TF | B58A | 1 | 2.09 | 200 | 0.6 | [9 empty] | 8.1886
| TF | Bottom bars | 12 |  | 2 | 0.96 | 3.05 | 6.101 |  |  | 5.416 |  |  |  |  | 5.416
| TF | Spacer bars | 12 |  | 1 | 1.032 | 3.122 | 3.122 |  |  | 2.772 |  |  |  |  | 2.772
98 | TF | B59 | 1 | 4.154 | 400 | 1.1 | [9 empty] | 357.8909
| TF | Top bars | 25 |  | 4 | 2 | 6.154 | 24.614 | [5 empty] | 94.847 |  | 94.847
| TF | Top bars - Extra | 16 |  | 2 | 1.28 | 5.434 | 10.867 |  |  |  | 17.152 |  |  |  | 17.152
| TF | Top bars - Extra | 16 |  | 2 | 1.28 | 5.434 | 10.867 |  |  |  | 17.152 |  |  |  | 17.152
| TF | Top bars - Extra | 25 |  | 2 | 2 | 6.154 | 12.307 | [5 empty] | 47.423 |  | 47.423
| TF | Top bars - Extra | 25 |  | 2 | 2 | 6.154 | 12.307 | [5 empty] | 47.423 |  | 47.423
| TF | Bottom bars | 16 |  | 2 | 1.28 | 5.434 | 10.867 |  |  |  | 17.152 |  |  |  | 17.152
| TF | Stirrups (Mid.) | 12 | 0.1 | 42 | 0.24 | 2.92 | 122.64 |  |  | 108.882 |  |  |  |  | 108.882
| TF | Spacer bars | 25 |  | 3 | -3.814 | 0.34 | 1.02 | [5 empty] | 3.93 |  | 3.93
| TF | Spacer bars | 25 |  | 3 | -3.814 | 0.34 | 1.02 | [5 empty] | 3.93 |  | 3.93
99 | TF | B6 | 1 | 6.4 | 600 | 1.05 | [9 empty] | 493.4813
| TF | Top bars - Extra | 16 |  | 4 | 1.28 | 7.68 | 30.721 |  |  |  | 48.488 |  |  |  | 48.488
| TF | Bottom bars | 10 |  | 4 | 0.8 | 7.2 | 28.801 |  | 17.757 | [5 empty] | 17.757
| TF | Bottom bars - Extra | 20 |  | 4 | 1.6 | 8 | 32.001 |  |  |  |  | 78.919 |  |  | 78.919
| TF | Bottom bars - Extra | 20 |  | 4 | 1.6 | 8 | 32.001 |  |  |  |  | 78.919 |  |  | 78.919
| TF | Bottom bars - Extra | 25 |  | 2 | 2 | 8.4 | 16.8 | [5 empty] | 64.738 |  | 64.738
| TF | Bottom bars - Extra | 25 |  | 2 | 2 | 8.4 | 16.8 | [5 empty] | 64.738 |  | 64.738
| TF | Stirrups (Mid.) | 10 | 0.1 | 65 | 0.2 | 3.18 | 206.7 |  | 127.438 | [5 empty] | 127.438
| TF | Spacer bars | 25 |  | 3 | -5.86 | 0.54 | 1.62 | [5 empty] | 6.242 |  | 6.242
| TF | Spacer bars | 25 |  | 3 | -5.86 | 0.54 | 1.62 | [5 empty] | 6.242 |  | 6.242
100 | TF | B60 | 1 |  | 400 | 1.1 | [9 empty] | 69.7304
| TF | Top bars | 25 |  | 4 |  | 2 | 8 | [5 empty] | 30.827 |  | 30.827
| TF | Bottom bars | 25 |  | 3 |  | 2 | 6 | [5 empty] | 23.12 |  | 23.12
| TF | Bottom bars | 20 |  | 2 |  | 1.6 | 3.2 |  |  |  |  | 7.892 |  |  | 7.892
| TF | Bottom bars | 20 |  | 2 |  | 1.6 | 3.2 |  |  |  |  | 7.892 |  |  | 7.892
101 | TF | B61 | 1 | 1.502 | 300 | 1.1 | [9 empty] | 119.6003
| TF | Top bars | 25 |  | 3 | 2 | 3.502 | 10.505 | [5 empty] | 40.481 |  | 40.481
| TF | Bottom bars | 25 |  | 3 | 2 | 3.502 | 10.505 | [5 empty] | 40.481 |  | 40.481
| TF | Stirrups (Mid.) | 12 | 0.1 | 16 | 0.24 | 2.72 | 43.52 |  |  | 38.638 |  |  |  |  | 38.638
102 | TF | B62 | 1 | 1.502 | 300 | 0.8 | [9 empty] | 111.0768
| TF | Top bars | 25 |  | 3 | 2 | 3.502 | 10.505 | [5 empty] | 40.481 |  | 40.481
| TF | Bottom bars | 25 |  | 3 | 2 | 3.502 | 10.505 | [5 empty] | 40.481 |  | 40.481
| TF | Stirrups (Mid.) | 12 | 0.1 | 16 | 0.24 | 2.12 | 33.92 |  |  | 30.115 |  |  |  |  | 30.115
103 | TF | B63 | 1 | 2.224 | 300 | 0.8 | [9 empty] | 86.0712
| TF | Top bars | 20 |  | 3 | 1.6 | 3.824 | 11.471 |  |  |  |  | 28.288 |  |  | 28.288
| TF | Bottom bars | 20 |  | 3 | 1.6 | 3.824 | 11.471 |  |  |  |  | 28.288 |  |  | 28.288
| TF | Stirrups (Mid.) | 10 | 0.1 | 23 | 0.2 | 2.08 | 47.84 |  | 29.495 | [5 empty] | 29.495
104 | TF | B64 | 1 | 2.3 | 300 | 1.1 | [9 empty] | 122.7425
| TF | Top bars | 20 |  | 3 | 1.6 | 3.9 | 11.7 |  |  |  |  | 28.855 |  |  | 28.855
| TF | Top bars - Extra | 16 |  | 2 | 1.28 | 3.58 | 7.16 |  |  |  | 11.301 |  |  |  | 11.301
| TF | Top bars - Extra | 16 |  | 2 | 1.28 | 3.58 | 7.16 |  |  |  | 11.301 |  |  |  | 11.301
| TF | Bottom bars | 20 |  | 3 | 1.6 | 3.9 | 11.7 |  |  |  |  | 28.855 |  |  | 28.855
| TF | Stirrups (Mid.) | 10 | 0.1 | 24 | 0.2 | 2.68 | 64.32 |  | 39.656 | [5 empty] | 39.656
| TF | Spacer bars | 25 |  | 3 | -2.06 | 0.24 | 0.72 | [5 empty] | 2.774 |  | 2.774
105 | TF | B65 | 1 | 6.2 | 200 | 1.1 | [9 empty] | 352.3498
| TF | Top bars | 25 |  | 2 | 2 | 8.2 | 16.4 | [5 empty] | 63.196 |  | 63.196
| TF | Top bars - Extra | 25 |  | 2 | 2 | 8.2 | 16.4 | [5 empty] | 63.196 |  | 63.196
| TF | Top bars - Extra | 25 |  | 2 | 2 | 8.2 | 16.4 | [5 empty] | 63.196 |  | 63.196
| TF | Top bars - Extra | 25 |  | 2 | 2 | 8.2 | 16.4 | [5 empty] | 63.196 |  | 63.196
| TF | Stirrups (Mid.) | 10 | 0.1 | 63 | 0.2 | 2.48 | 156.24 |  | 96.328 | [5 empty] | 96.328
| TF | Spacer bars | 25 |  | 3 | -6.06 | 0.14 | 0.42 | [5 empty] | 1.618 |  | 1.618
| TF | Spacer bars | 25 |  | 3 | -6.06 | 0.14 | 0.42 | [5 empty] | 1.618 |  | 1.618
106 | TF | B66 | 1 | 2.3 | 300 | 1.1 | [9 empty] | 228.5338
| TF | Top bars | 25 |  | 3 | 2 | 4.3 | 12.9 | [5 empty] | 49.71 |  | 49.71
| TF | Top bars - Extra | 20 |  | 3 | 1.6 | 3.9 | 11.7 |  |  |  |  | 28.855 |  |  | 28.855
| TF | Top bars - Extra | 20 |  | 3 | 1.6 | 3.9 | 11.7 |  |  |  |  | 28.855 |  |  | 28.855
| TF | Top bars - Extra | 16 |  | 2 | 1.28 | 3.58 | 7.16 |  |  |  | 11.301 |  |  |  | 11.301
| TF | Top bars - Extra | 16 |  | 2 | 1.28 | 3.58 | 7.16 |  |  |  | 11.301 |  |  |  | 11.301
| TF | Bottom bars | 20 |  | 3 | 1.6 | 3.9 | 11.7 |  |  |  |  | 28.855 |  |  | 28.855
| TF | Bottom bars - Extra | 16 |  | 2 | 1.28 | 3.58 | 7.16 |  |  |  | 11.301 |  |  |  | 11.301
| TF | Bottom bars - Extra | 16 |  | 2 | 1.28 | 3.58 | 7.16 |  |  |  | 11.301 |  |  |  | 11.301
| TF | Stirrups (Mid.) | 10 | 0.1 | 24 | 0.2 | 2.68 | 64.32 |  | 39.656 | [5 empty] | 39.656
| TF | Spacer bars | 25 |  | 2 | -2.06 | 0.24 | 0.48 | [5 empty] | 1.85 |  | 1.85
| TF | Spacer bars | 25 |  | 2 | -2.06 | 0.24 | 0.48 | [5 empty] | 1.85 |  | 1.85
| TF | Spacer bars | 25 |  | 2 | -2.06 | 0.24 | 0.48 | [5 empty] | 1.85 |  | 1.85
| TF | Spacer bars | 25 |  | 2 | -2.06 | 0.24 | 0.48 | [5 empty] | 1.85 |  | 1.85
107 | TF | B67 | 1 | 2.3 | 300 | 0.8 | [9 empty] | 144.4511
| TF | Top bars | 20 |  | 3 | 1.6 | 3.9 | 11.7 |  |  |  |  | 28.855 |  |  | 28.855
| TF | Top bars - Extra | 16 |  | 2 | 1.28 | 3.58 | 7.16 |  |  |  | 11.301 |  |  |  | 11.301
| TF | Top bars - Extra | 16 |  | 2 | 1.28 | 3.58 | 7.16 |  |  |  | 11.301 |  |  |  | 11.301
| TF | Top bars - Extra | 16 |  | 2 | 1.28 | 3.58 | 7.16 |  |  |  | 11.301 |  |  |  | 11.301
| TF | Top bars - Extra | 16 |  | 2 | 1.28 | 3.58 | 7.16 |  |  |  | 11.301 |  |  |  | 11.301
| TF | Bottom bars | 25 |  | 2 | 2 | 4.3 | 8.6 | [5 empty] | 33.14 |  | 33.14
| TF | Stirrups (Mid.) | 10 | 0.1 | 24 | 0.2 | 2.08 | 49.92 |  | 30.778 | [5 empty] | 30.778
| TF | Spacer bars | 25 |  | 3 | -2.06 | 0.24 | 0.72 | [5 empty] | 2.774 |  | 2.774
| TF | Spacer bars | 25 |  | 2 | -2.06 | 0.24 | 0.48 | [5 empty] | 1.85 |  | 1.85
| TF | Spacer bars | 25 |  | 2 | -2.06 | 0.24 | 0.48 | [5 empty] | 1.85 |  | 1.85
108 | TF | B68 | 1 | 1.502 | 300 | 0.8 | [9 empty] | 111.0907
| TF | Top bars | 25 |  | 3 | 2 | 3.502 | 10.507 | [5 empty] | 40.488 |  | 40.488
| TF | Bottom bars | 25 |  | 3 | 2 | 3.502 | 10.507 | [5 empty] | 40.488 |  | 40.488
| TF | Stirrups (Mid.) | 12 | 0.1 | 16 | 0.24 | 2.12 | 33.92 |  |  | 30.115 |  |  |  |  | 30.115
109 | TF | B69 | 1 | 3.05 | 300 | 1.1 | [9 empty] | 172.158
| TF | Bottom bars | 25 |  | 2 | 2 | 5.05 | 10.1 | [5 empty] | 38.919 |  | 38.919
| TF | Bottom bars | 25 |  | 3 | 2 | 5.05 | 15.15 | [5 empty] | 58.379 |  | 58.379
| TF | Stirrups (Mid.) | 12 | 0.1 | 31 | 0.24 | 2.72 | 84.32 |  |  | 74.86 |  |  |  |  | 74.86
110 | TF | B7 | 1 | 6.4 | 600 | 0.8 | [9 empty] | 356.6391
| TF | Top bars | 20 |  | 6 | 1.6 | 8 | 48.001 |  |  |  |  | 118.377 |  |  | 118.377
| TF | Top bars | 20 |  | 2 | 1.6 | 8 | 16 |  |  |  |  | 39.459 |  |  | 39.459
| TF | Top bars | 20 |  | 2 | 1.6 | 8 | 16 |  |  |  |  | 39.459 |  |  | 39.459
| TF | Top bars | 20 |  | 2 | 1.6 | 8 | 16 |  |  |  |  | 39.459 |  |  | 39.459
| TF | Stirrups (Mid.) | 10 | 0.1 | 65 | 0.2 | 2.68 | 174.2 |  | 107.401 | [5 empty] | 107.401
| TF | Spacer bars | 25 |  | 3 | -5.86 | 0.54 | 1.62 | [5 empty] | 6.242 |  | 6.242
| TF | Spacer bars | 25 |  | 3 | -5.86 | 0.54 | 1.62 | [5 empty] | 6.242 |  | 6.242
111 | TF | B70 | 1 | 3.05 | 200 | 1.1 | [9 empty] | 42.7414
| TF | Top bars | 16 |  | 2 | 1.28 | 4.33 | 8.66 |  |  |  | 13.668 |  |  |  | 13.668
| TF | Bottom bars | 16 |  | 2 | 1.28 | 4.33 | 8.66 |  |  |  | 13.668 |  |  |  | 13.668
| TF | Stirrups (Mid.) | 8 | 0.2 | 16 | 0.16 | 2.44 | 39.04 | 15.405 | [6 empty] | 15.405
112 | TF | B71 | 1 | 3.05 | 200 | 1.1 | [9 empty] | 195.2224
| TF | Top bars | 25 |  | 2 | 2 | 5.05 | 10.1 | [5 empty] | 38.919 |  | 38.919
| TF | Bottom bars | 25 |  | 2 | 2 | 5.05 | 10.1 | [5 empty] | 38.919 |  | 38.919
| TF | Bottom bars - Extra | 20 |  | 2 | 1.6 | 4.65 | 9.3 |  |  |  |  | 22.935 |  |  | 22.935
| TF | Bottom bars - Extra | 20 |  | 2 | 1.6 | 4.65 | 9.3 |  |  |  |  | 22.935 |  |  | 22.935
| TF | Stirrups (Mid.) | 12 | 0.1 | 31 | 0.24 | 2.52 | 78.12 |  |  | 69.356 |  |  |  |  | 69.356
| TF | Spacer bars | 25 |  | 2 | -2.91 | 0.14 | 0.28 | [5 empty] | 1.079 |  | 1.079
| TF | Spacer bars | 25 |  | 2 | -2.91 | 0.14 | 0.28 | [5 empty] | 1.079 |  | 1.079
113 | TF | B72 | 1 | 1.94 | 300 | 0.8 | [9 empty] | 51.8392
| TF | Top bars | 20 |  | 3 | 1.6 | 3.54 | 10.62 |  |  |  |  | 26.191 |  |  | 26.191
| TF | Stirrups (Mid.) | 10 | 0.1 | 20 | 0.2 | 2.08 | 41.6 |  | 25.648 | [5 empty] | 25.648
114 | TF | B73 | 1 | 1.94 | 300 | 0.8 | [9 empty] | 102.0594
| TF | Top bars | 20 |  | 3 | 1.6 | 3.54 | 10.62 |  |  |  |  | 26.191 |  |  | 26.191
| TF | Bottom bars | 20 |  | 3 | 1.6 | 3.54 | 10.62 |  |  |  |  | 26.191 |  |  | 26.191
| TF | Bottom bars - Extra | 16 |  | 2 | 1.28 | 3.22 | 6.44 |  |  |  | 10.165 |  |  |  | 10.165
| TF | Bottom bars - Extra | 16 |  | 2 | 1.28 | 3.22 | 6.44 |  |  |  | 10.165 |  |  |  | 10.165
| TF | Stirrups (Mid.) | 10 | 0.1 | 20 | 0.2 | 2.08 | 41.6 |  | 25.648 | [5 empty] | 25.648
| TF | Spacer bars | 25 |  | 2 | -1.7 | 0.24 | 0.48 | [5 empty] | 1.85 |  | 1.85
| TF | Spacer bars | 25 |  | 2 | -1.7 | 0.24 | 0.48 | [5 empty] | 1.85 |  | 1.85
115 | TF | B74 | 1 | 7.6 | 200 | 1.1 | [9 empty] | 414.2316
| TF | Top bars | 25 |  | 2 | 2 | 9.6 | 19.2 | [5 empty] | 73.985 |  | 73.985
| TF | Bottom bars | 25 |  | 2 | 2 | 9.6 | 19.2 | [5 empty] | 73.985 |  | 73.985
| TF | Bottom bars | 20 |  | 2 | 1.6 | 9.2 | 18.4 |  |  |  |  | 45.377 |  |  | 45.377
| TF | Bottom bars | 20 |  | 2 | 1.6 | 9.2 | 18.4 |  |  |  |  | 45.377 |  |  | 45.377
| TF | Stirrups (Mid.) | 12 | 0.1 | 77 | 0.24 | 2.52 | 194.04 |  |  | 172.271 |  |  |  |  | 172.271
| TF | Spacer bars | 25 |  | 3 | -7.46 | 0.14 | 0.42 | [5 empty] | 1.618 |  | 1.618
| TF | Spacer bars | 25 |  | 3 | -7.46 | 0.14 | 0.42 | [5 empty] | 1.618 |  | 1.618
116 | TF | B75 | 1 | 2.124 | 200 | 1.1 | [9 empty] | 81.0006
| TF | Top bars | 25 |  | 2 | 2 | 4.124 | 8.247 | [5 empty] | 31.78 |  | 31.78
| TF | Stirrups (Mid.) | 12 | 0.1 | 22 | 0.24 | 2.52 | 55.44 |  |  | 49.22 |  |  |  |  | 49.22
117 | TF | B76 | 1 | 6.2 | 200 | 0.8 | [9 empty] | 169.4739
| TF | Top bars - Extra | 16 |  | 2 | 1.28 | 7.48 | 14.96 |  |  |  | 23.612 |  |  |  | 23.612
| TF | Bottom bars | 20 |  | 2 | 1.6 | 7.8 | 15.6 |  |  |  |  | 38.472 |  |  | 38.472
| TF | Stirrups (Mid.) | 12 | 0.1 | 63 | 0.24 | 1.92 | 120.96 |  |  | 107.39 |  |  |  |  | 107.39
118 | TF | B77 | 1 | 2.124 | 200 | 0.8 | [9 empty] | 66.6117
| TF | Top bars - Extra | 16 |  | 2 | 1.28 | 3.404 | 6.807 |  |  |  | 10.744 |  |  |  | 10.744
| TF | Bottom bars | 20 |  | 2 | 1.6 | 3.724 | 7.447 |  |  |  |  | 18.366 |  |  | 18.366
| TF | Stirrups (Mid.) | 12 | 0.1 | 22 | 0.24 | 1.92 | 42.24 |  |  | 37.501 |  |  |  |  | 37.501
119 | TF | B78 | 1 | 2.002 | 300 | 1.1 | [9 empty] | 81.5542
| TF | Top bars | 25 |  | 2 | 2 | 4.002 | 8.004 | [5 empty] | 30.842 |  | 30.842
| TF | Stirrups (Mid.) | 12 | 0.1 | 21 | 0.24 | 2.72 | 57.12 |  |  | 50.712 |  |  |  |  | 50.712
120 | TF | B79 | 1 | 2.944 | 300 | 1.1 | [9 empty] | 217.1159
| TF | Top bars | 25 |  | 2 | 2 | 4.944 | 9.888 | [5 empty] | 38.101 |  | 38.101
| TF | Bottom bars | 25 |  | 4 | 2 | 4.944 | 19.776 | [5 empty] | 76.203 |  | 76.203
| TF | Bottom bars - Extra | 16 |  | 2 | 1.28 | 4.224 | 8.448 |  |  |  | 13.334 |  |  |  | 13.334
| TF | Bottom bars - Extra | 16 |  | 2 | 1.28 | 4.224 | 8.448 |  |  |  | 13.334 |  |  |  | 13.334
| TF | Stirrups (Mid.) | 12 | 0.1 | 30 | 0.24 | 2.72 | 81.6 |  |  | 72.446 |  |  |  |  | 72.446
| TF | Spacer bars | 25 |  | 2 | -2.704 | 0.24 | 0.48 | [5 empty] | 1.85 |  | 1.85
| TF | Spacer bars | 25 |  | 2 | -2.704 | 0.24 | 0.48 | [5 empty] | 1.85 |  | 1.85
121 | TF | B8 | 1 | 4.744 | 600 | 0.8 | [9 empty] | 273.9999
| TF | Bottom bars | 20 |  | 2 | 1.6 | 6.344 | 12.688 |  |  |  |  | 31.29 |  |  | 31.29
| TF | Bottom bars | 20 |  | 6 | 1.6 | 6.344 | 38.063 |  |  |  |  | 93.869 |  |  | 93.869
| TF | Bottom bars - Extra | 16 |  | 3 | 1.28 | 6.024 | 18.071 |  |  |  | 28.523 |  |  |  | 28.523
| TF | Bottom bars - Extra | 16 |  | 3 | 1.28 | 6.024 | 18.071 |  |  |  | 28.523 |  |  |  | 28.523
| TF | Stirrups (Mid.) | 10 | 0.1 | 48 | 0.2 | 2.68 | 128.64 |  | 79.311 | [5 empty] | 79.311
| TF | Spacer bars | 25 |  | 3 | -4.204 | 0.54 | 1.62 | [5 empty] | 6.242 |  | 6.242
| TF | Spacer bars | 25 |  | 3 | -4.204 | 0.54 | 1.62 | [5 empty] | 6.242 |  | 6.242
122 | TF | B80 | 1 | 7.6 | 200 | 1.1 | [9 empty] | 265.703
| TF | Top bars | 25 |  | 2 | 2 | 9.6 | 19.2 | [5 empty] | 73.985 |  | 73.985
| TF | Bottom bars | 25 |  | 2 | 2 | 9.6 | 19.2 | [5 empty] | 73.985 |  | 73.985
| TF | Stirrups (Mid.) | 10 | 0.1 | 77 | 0.2 | 2.48 | 190.96 |  | 117.734 | [5 empty] | 117.734
123 | TF | B81 | 1 | 7.506 | 400 | 1.1 | [9 empty] | 328.164
| TF | Top bars | 20 |  | 4 | 1.6 | 9.106 | 36.426 |  |  |  |  | 89.832 |  |  | 89.832
| TF | Top bars | 16 |  | 2 | 1.28 | 8.786 | 17.573 |  |  |  | 27.736 |  |  |  | 27.736
| TF | Top bars | 16 |  | 2 | 1.28 | 8.786 | 17.573 |  |  |  | 27.736 |  |  |  | 27.736
| TF | Bottom bars | 20 |  | 4 | 1.6 | 9.106 | 36.426 |  |  |  |  | 89.832 |  |  | 89.832
| TF | Stirrups (Mid.) | 8 | 0.1 | 76 | 0.16 | 2.84 | 215.84 | 85.167 | [6 empty] | 85.167
| TF | Spacer bars | 25 |  | 3 | -7.166 | 0.34 | 1.02 | [5 empty] | 3.93 |  | 3.93
| TF | Spacer bars | 25 |  | 3 | -7.166 | 0.34 | 1.02 | [5 empty] | 3.93 |  | 3.93
124 | TF | B82 | 1 | 6.1 | 600 | 0.8 | [9 empty] | 391.9444
| TF | Top bars | 16 |  | 6 | 1.28 | 7.38 | 44.281 |  |  |  | 69.89 |  |  |  | 69.89
| TF | Top bars | 16 |  | 6 | 1.28 | 7.38 | 44.281 |  |  |  | 69.89 |  |  |  | 69.89
| TF | Top bars - Extra | 16 |  | 2 | 1.28 | 7.38 | 14.76 |  |  |  | 23.297 |  |  |  | 23.297
| TF | Bottom bars | 20 |  | 6 | 1.6 | 7.7 | 46.201 |  |  |  |  | 113.938 |  |  | 113.938
| TF | Stirrups (Mid.) | 10 | 0.1 | 62 | 0.2 | 2.68 | 166.16 |  | 102.444 | [5 empty] | 102.444
| TF | Spacer bars | 25 |  | 3 | -5.56 | 0.54 | 1.62 | [5 empty] | 6.242 |  | 6.242
| TF | Spacer bars | 25 |  | 3 | -5.56 | 0.54 | 1.62 | [5 empty] | 6.242 |  | 6.242
125 | TF | B83 | 1 | 7.506 | 400 | 1.1 | [9 empty] | 391.4971
| TF | Top bars | 20 |  | 4 | 1.6 | 9.106 | 36.426 |  |  |  |  | 89.832 |  |  | 89.832
| TF | Top bars - Extra | 16 |  | 2 | 1.28 | 8.786 | 17.573 |  |  |  | 27.736 |  |  |  | 27.736
| TF | Top bars - Extra | 16 |  | 2 | 1.28 | 8.786 | 17.573 |  |  |  | 27.736 |  |  |  | 27.736
| TF | Bottom bars | 20 |  | 4 | 1.6 | 9.106 | 36.426 |  |  |  |  | 89.832 |  |  | 89.832
| TF | Bottom bars - Extra | 16 |  | 2 | 1.28 | 8.786 | 17.573 |  |  |  | 27.736 |  |  |  | 27.736
| TF | Bottom bars - Extra | 16 |  | 2 | 1.28 | 8.786 | 17.573 |  |  |  | 27.736 |  |  |  | 27.736
| TF | Stirrups (Mid.) | 8 | 0.1 | 76 | 0.16 | 2.84 | 215.84 | 85.167 | [6 empty] | 85.167
| TF | Spacer bars | 25 |  | 3 | -7.166 | 0.34 | 1.02 | [5 empty] | 3.93 |  | 3.93
| TF | Spacer bars | 25 |  | 3 | -7.166 | 0.34 | 1.02 | [5 empty] | 3.93 |  | 3.93
| TF | Spacer bars | 25 |  | 3 | -7.166 | 0.34 | 1.02 | [5 empty] | 3.93 |  | 3.93
| TF | Spacer bars | 25 |  | 3 | -7.166 | 0.34 | 1.02 | [5 empty] | 3.93 |  | 3.93
126 | TF | B84 | 1 | 2.944 | 200 | 1.1 | [9 empty] | 133.464
| TF | Top bars | 25 |  | 2 | 2 | 4.944 | 9.888 | [5 empty] | 38.101 |  | 38.101
| TF | Bottom bars | 25 |  | 2 | 2 | 4.944 | 9.888 | [5 empty] | 38.101 |  | 38.101
| TF | Bottom bars - Extra | 10 |  | 2 | 0.8 | 3.744 | 7.488 |  | 4.617 | [5 empty] | 4.617
| TF | Bottom bars - Extra | 10 |  | 2 | 0.8 | 3.744 | 7.488 |  | 4.617 | [5 empty] | 4.617
| TF | Stirrups (Mid.) | 10 | 0.1 | 30 | 0.2 | 2.48 | 74.4 |  | 45.87 | [5 empty] | 45.87
| TF | Spacer bars | 25 |  | 2 | -2.804 | 0.14 | 0.28 | [5 empty] | 1.079 |  | 1.079
| TF | Spacer bars | 25 |  | 2 | -2.804 | 0.14 | 0.28 | [5 empty] | 1.079 |  | 1.079
127 | TF | B85 | 1 | 2.944 | 300 | 1.1 | [9 empty] | 148.6483
| TF | Bottom bars | 25 |  | 4 | 2 | 4.944 | 19.776 | [5 empty] | 76.203 |  | 76.203
| TF | Stirrups (Mid.) | 12 | 0.1 | 30 | 0.24 | 2.72 | 81.6 |  |  | 72.446 |  |  |  |  | 72.446
128 | TF | B86 | 1 | 3.639 | 300 | 1.1 | [9 empty] | 219.7288
| TF | Top bars | 25 |  | 2 | 2 | 5.639 | 11.278 | [5 empty] | 43.46 |  | 43.46
| TF | Bottom bars | 25 |  | 4 | 2 | 5.639 | 22.557 | [5 empty] | 86.919 |  | 86.919
| TF | Stirrups (Mid.) | 12 | 0.1 | 37 | 0.24 | 2.72 | 100.64 |  |  | 89.35 |  |  |  |  | 89.35
129 | TF | B87 | 1 | 5.528 | 200 | 1.1 | [9 empty] | 69.9367
| TF | Top bars | 16 |  | 2 | 1.28 | 6.808 | 13.615 |  |  |  | 21.489 |  |  |  | 21.489
| TF | Bottom bars | 16 |  | 2 | 1.28 | 6.808 | 13.615 |  |  |  | 21.489 |  |  |  | 21.489
| TF | Stirrups (Mid.) | 8 | 0.2 | 28 | 0.16 | 2.44 | 68.32 | 26.958 | [6 empty] | 26.958
130 | TF | B88 | 1 | 5.475 | 200 | 1.1 | [9 empty] | 129.0637
| TF | Top bars | 16 |  | 2 | 1.28 | 6.755 | 13.51 |  |  |  | 21.324 |  |  |  | 21.324
| TF | Bottom bars | 16 |  | 2 | 1.28 | 6.755 | 13.51 |  |  |  | 21.324 |  |  |  | 21.324
| TF | Bottom bars | 16 |  | 2 | 1.28 | 6.755 | 13.51 |  |  |  | 21.324 |  |  |  | 21.324
| TF | Bottom bars - Extra | 20 |  | 2 | 1.6 | 7.075 | 14.15 |  |  |  |  | 34.897 |  |  | 34.897
| TF | Stirrups (Mid.) | 8 | 0.2 | 28 | 0.16 | 2.44 | 68.32 | 26.958 | [6 empty] | 26.958
| TF | Spacer bars | 25 |  | 3 | -5.335 | 0.14 | 0.42 | [5 empty] | 1.618 |  | 1.618
| TF | Spacer bars | 25 |  | 3 | -5.335 | 0.14 | 0.42 | [5 empty] | 1.618 |  | 1.618
131 | TF | B89 | 1 | 3.14 | 300 | 1.05 | [9 empty] | 39.9499
| TF | Top bars | 16 |  | 3 | 1.28 | 4.42 | 13.261 |  |  |  | 20.931 |  |  |  | 20.931
| TF | Bottom bars - Extra | 8 |  | 2 | 0.64 | 3.78 | 7.561 | 2.983 | [6 empty] | 2.983
| TF | Stirrups (Mid.) | 8 | 0.2 | 16 | 0.16 | 2.54 | 40.64 | 16.036 | [6 empty] | 16.036
132 | TF | B89A | 1 | 5.526 | 300 | 1.05 | [9 empty] | 130.2908
| TF | Top bars | 16 |  | 3 | 1.28 | 6.806 | 20.418 |  |  |  | 32.226 |  |  |  | 32.226
| TF | Top bars - Extra | 16 |  | 2 | 1.28 | 6.806 | 13.612 |  |  |  | 21.484 |  |  |  | 21.484
| TF | Top bars - Extra | 16 |  | 2 | 1.28 | 6.806 | 13.612 |  |  |  | 21.484 |  |  |  | 21.484
| TF | Bottom bars - Extra | 16 |  | 2 | 1.28 | 6.806 | 13.612 |  |  |  | 21.484 |  |  |  | 21.484
| TF | Stirrups (Mid.) | 8 | 0.2 | 28 | 0.16 | 2.54 | 71.12 | 28.063 | [6 empty] | 28.063
| TF | Spacer bars | 25 |  | 3 | -5.286 | 0.24 | 0.72 | [5 empty] | 2.774 |  | 2.774
| TF | Spacer bars | 25 |  | 3 | -5.286 | 0.24 | 0.72 | [5 empty] | 2.774 |  | 2.774
133 | TF | B9 | 1 | 3.05 | 400 | 1.1 | [9 empty] | 269.3923
| TF | Top bars | 20 |  | 4 | 1.6 | 4.65 | 18.6 |  |  |  |  | 45.87 |  |  | 45.87
| TF | Top bars - Extra | 16 |  | 2 | 1.28 | 4.33 | 8.66 |  |  |  | 13.668 |  |  |  | 13.668
| TF | Top bars - Extra | 16 |  | 2 | 1.28 | 4.33 | 8.66 |  |  |  | 13.668 |  |  |  | 13.668
| TF | Bottom bars | 25 |  | 2 | 2 | 5.05 | 10.1 | [5 empty] | 38.919 |  | 38.919
| TF | Bottom bars | 20 |  | 4 | 1.6 | 4.65 | 18.6 |  |  |  |  | 45.87 |  |  | 45.87
| TF | Bottom bars | 20 |  | 4 | 1.6 | 4.65 | 18.6 |  |  |  |  | 45.87 |  |  | 45.87
| TF | Stirrups (Mid.) | 10 | 0.1 | 31 | 0.2 | 2.88 | 89.28 |  | 55.044 | [5 empty] | 55.044
| TF | Spacer bars | 25 |  | 4 | -2.71 | 0.34 | 1.36 | [5 empty] | 5.241 |  | 5.241
| TF | Spacer bars | 25 |  | 2 | -2.71 | 0.34 | 0.68 | [5 empty] | 2.62 |  | 2.62
| TF | Spacer bars | 25 |  | 2 | -2.71 | 0.34 | 0.68 | [5 empty] | 2.62 |  | 2.62
134 | TF | B90 | 1 | 5.575 | 200 | 0.8 | [9 empty] | 152.486
| TF | Top bars | 20 |  | 2 | 1.6 | 7.175 | 14.35 |  |  |  |  | 35.389 |  |  | 35.389
| TF | SFR | 16 | 2.788 | 2 | 1.28 | 6.855 | 13.71 |  |  |  | 21.639 |  |  |  | 21.639
| TF | Stirrups (Mid.) | 12 | 0.1 | 56 | 0.24 | 1.92 | 107.52 |  |  | 95.458 |  |  |  |  | 95.458
135 | TF | B91 | 1 | 3.202 | 200 | 1.1 | [9 empty] | 163.4452
| TF | Top bars | 25 |  | 2 | 2 | 5.202 | 10.404 | [5 empty] | 40.089 |  | 40.089
| TF | Top bars - Extra | 20 |  | 2 | 1.6 | 4.802 | 9.604 |  |  |  |  | 23.684 |  |  | 23.684
| TF | Top bars - Extra | 20 |  | 2 | 1.6 | 4.802 | 9.604 |  |  |  |  | 23.684 |  |  | 23.684
| TF | Stirrups (Mid.) | 12 | 0.1 | 33 | 0.24 | 2.52 | 83.16 |  |  | 73.831 |  |  |  |  | 73.831
| TF | Spacer bars | 25 |  | 2 | -3.062 | 0.14 | 0.28 | [5 empty] | 1.079 |  | 1.079
| TF | Spacer bars | 25 |  | 2 | -3.062 | 0.14 | 0.28 | [5 empty] | 1.079 |  | 1.079
136 | TF | B92 | 1 | 2.506 | 500 | 1.05 | [9 empty] | 229.644
| TF | Top bars | 32 |  | 5 | 2.56 | 5.066 | 25.332 | [6 empty] | 159.933 | 159.933
| TF | Stirrups (Mid.) | 12 | 0.1 | 26 | 0.24 | 3.02 | 78.52 |  |  | 69.711 |  |  |  |  | 69.711
137 | TF | B93 | 1 | 2.106 | 500 | 1.05 | [9 empty] | 217.729
| TF | Top bars | 25 |  | 5 | 2 | 4.106 | 20.532 | [5 empty] | 79.119 |  | 79.119
| TF | Top bars - Extra | 20 |  | 5 | 1.6 | 3.706 | 18.532 |  |  |  |  | 45.704 |  |  | 45.704
| TF | Top bars - Extra | 20 |  | 5 | 1.6 | 3.706 | 18.532 |  |  |  |  | 45.704 |  |  | 45.704
| TF | Stirrups (Mid.) | 10 | 0.1 | 22 | 0.2 | 2.98 | 65.56 |  | 40.42 | [5 empty] | 40.42
| TF | Spacer bars | 25 |  | 2 | -1.666 | 0.44 | 0.88 | [5 empty] | 3.391 |  | 3.391
| TF | Spacer bars | 25 |  | 2 | -1.666 | 0.44 | 0.88 | [5 empty] | 3.391 |  | 3.391
138 | TF | B94 | 1 | 3.173 | 500 | 1.1 | [9 empty] | 135.9584
| TF | Top bars | 20 |  | 4 | 1.6 | 4.773 | 19.091 |  |  |  |  | 47.081 |  |  | 47.081
| TF | Top bars - Extra | 16 |  | 4 | 1.28 | 4.453 | 17.811 |  |  |  | 28.112 |  |  |  | 28.112
| TF | Stirrups (Mid.) | 10 | 0.1 | 32 | 0.2 | 3.08 | 98.56 |  | 60.766 | [5 empty] | 60.766
139 | TF | B95 | 1 | 2.322 | 300 | 0.8 | [9 empty] | 65.8914
| TF | Top bars | 20 |  | 2 | 1.6 | 3.922 | 7.844 |  |  |  |  | 19.345 |  |  | 19.345
| TF | Top bars - Extra | 16 |  | 3 | 1.28 | 3.602 | 10.806 |  |  |  | 17.056 |  |  |  | 17.056
| TF | Top bars - Extra | 16 |  | 3 | 1.28 | 3.602 | 10.806 |  |  |  | 17.056 |  |  |  | 17.056
| TF | Stirrups (Mid.) | 8 | 0.2 | 12 | 0.16 | 2.04 | 24.48 | 9.659 | [6 empty] | 9.659
| TF | Spacer bars | 25 |  | 3 | -2.082 | 0.24 | 0.72 | [5 empty] | 2.774 |  | 2.774
140 | TF | B96 | 1 | 1.597 | 200 | 1.1 | [9 empty] | 16.7825
| TF | Bottom bars | 16 |  | 2 | 1.28 | 2.877 | 5.753 |  |  |  | 9.08 |  |  |  | 9.08
| TF | Stirrups (Mid.) | 8 | 0.2 | 8 | 0.16 | 2.44 | 19.52 | 7.702 | [6 empty] | 7.702
141 | TF | B97 | 1 | 3.669 | 200 | 1.1 | [9 empty] | 33.9159
| TF | Top bars | 16 |  | 2 | 1.28 | 4.949 | 9.898 |  |  |  | 15.623 |  |  |  | 15.623
| TF | Stirrups (Mid.) | 8 | 0.2 | 19 | 0.16 | 2.44 | 46.36 | 18.293 | [6 empty] | 18.293
142 | TF | B98 | 1 | 3.669 | 300 | 1.1 | [9 empty] | 133.0406
| TF | Top bars | 25 |  | 2 | 2 | 5.669 | 11.338 | [5 empty] | 43.691 |  | 43.691
| TF | Stirrups (Mid.) | 12 | 0.1 | 37 | 0.24 | 2.72 | 100.64 |  |  | 89.35 |  |  |  |  | 89.35
143 | TF | B99 | 1 | 1.9 | 300 | 1.1 | [9 empty] | 123.4406
| TF | Top bars | 25 |  | 2 | 2 | 3.9 | 7.8 | [5 empty] | 30.057 |  | 30.057
| TF | Bottom bars | 25 |  | 3 | 2 | 3.9 | 11.7 | [5 empty] | 45.086 |  | 45.086
| TF | Stirrups (Mid.) | 12 | 0.1 | 20 | 0.24 | 2.72 | 54.4 |  |  | 48.297 |  |  |  |  | 48.297
DIAMETER TOTALS
Diameter (mm) | Total Weight (kg)
Y8 | 752.739
Y10 | 2834.864
Y12 | 5127.979
Y16 | 2345.005
Y20 | 4758.044
Y25 | 9360.59
Y32 | 449.74
TOTAL | 25628.961

## Steel Summary
STEEL WEIGHT SUMMARY — PER BEAM
Beam ID | Y8 (kg) | Y10 (kg) | Y12 (kg) | Y16 (kg) | Y20 (kg) | Y25 (kg) | Y32 (kg) | Total (kg)
B1 | 0 | 79.311 | 0 | 152.122 | 187.738 | 20.808 | 0 | 439.979
B10 | 0 | 0 | 67.119 | 0 | 44.824 | 97.411 | 0 | 209.354
B100 | 0 | 33.046 | 0 | 30.116 | 0 | 78.843 | 0 | 142.005
B101 | 0 | 0 | 77.559 | 12.805 | 0 | 92.028 | 0 | 182.392
B102 | 32.672 | 0 | 0 | 0 | 59.436 | 51.675 | 0 | 143.783
B103 | 13.684 | 0 | 0 | 0 | 53.269 | 34.526 | 0 | 101.479
B104 | 9.438 | 0 | 37.744 | 12.194 | 0 | 9.171 | 129.874 | 198.421
B105 | 0 | 0 | 103.697 | 0 | 0 | 91.71 | 0 | 195.407
B106 | 11.982 | 0 | 12.581 | 0 | 0 | 0 | 0 | 24.563
B107 | 13.542 | 0 | 0 | 24.387 | 0 | 3.699 | 0 | 41.629
B108 | 0 | 0 | 138.499 | 0 | 0 | 133.326 | 0 | 271.825
B109 | 0 | 38.225 | 0 | 19.571 | 0 | 0 | 0 | 57.797
B11 | 0 | 0 | 69.069 | 0 | 43.881 | 39.523 | 0 | 152.473
B110 | 0 | 0 | 52.843 | 13.668 | 0 | 38.917 | 0 | 105.428
B111 | 0 | 72.702 | 0 | 0 | 0 | 146.39 | 0 | 219.092
B112 | 0 | 0 | 91.764 | 16.005 | 0 | 66.936 | 0 | 174.706
B112A | 0 | 0 | 82.389 | 0 | 0 | 68.782 | 0 | 151.172
B114 | 14.442 | 0 | 67.119 | 13.313 | 0 | 79.341 | 0 | 174.214
B115 | 28.968 | 0 | 0 | 0 | 0 | 173 | 0 | 201.968
B115A | 6.818 | 0 | 11.736 | 22.884 | 19.456 | 2.158 | 0 | 63.052
B116 | 12.343 | 0 | 9.304 | 0 | 0 | 2.158 | 0 | 23.805
B117 | 14.442 | 0 | 0 | 13.313 | 0 | 0 | 0 | 27.755
B118 | 0 | 0 | 41.195 | 0 | 0 | 75.144 | 0 | 116.339
B119 | 0 | 0 | 100.327 | 0 | 0 | 226.82 | 0 | 327.147
B12 | 0 | 0 | 38.673 | 0 | 0 | 57.537 | 0 | 96.21
B121 | 0 | 0 | 30.683 | 18.814 | 0 | 118.375 | 0 | 167.872
B122 | 0 | 22.935 | 0 | 26.2 | 0 | 0 | 0 | 49.136
B123 | 0 | 72.702 | 0 | 0 | 0 | 48.797 | 0 | 121.499
B124 | 13.542 | 0 | 0 | 24.387 | 0 | 0 | 0 | 37.929
B124A | 0 | 0 | 0 | 0 | 0 | 30.827 | 0 | 30.827
B125 | 9.438 | 0 | 12.581 | 0 | 0 | 0 | 0 | 22.02
B126 | 0 | 0 | 145.175 | 0 | 0 | 116.001 | 0 | 261.177
B127 | 9.438 | 0 | 25.163 | 12.194 | 0 | 3.93 | 0 | 50.725
B128 | 16.904 | 0 | 0 | 0 | 61.893 | 39.018 | 0 | 117.815
B129 | 24.685 | 0 | 0 | 0 | 48.352 | 83.874 | 0 | 156.911
B13 | 0 | 0 | 67.119 | 0 | 0 | 76.203 | 0 | 143.321
B130 | 0 | 0 | 94.179 | 0 | 48.352 | 251.93 | 0 | 394.461
B131 | 0 | 38.003 | 0 | 21.97 | 93.714 | 169.24 | 0 | 322.927
B132 | 12.5 | 0 | 55.542 | 0 | 0 | 64.736 | 0 | 132.779
B133 | 0 | 0 | 89.35 | 0 | 12.921 | 43.46 | 0 | 145.73
B134 | 18.293 | 0 | 0 | 31.057 | 0 | 0 | 0 | 49.35
B135 | 18.293 | 0 | 0 | 31.246 | 0 | 0 | 0 | 49.539
B136 | 0 | 30.778 | 0 | 0 | 29.018 | 0 | 0 | 59.795
B137 | 0 | 0 | 46.024 | 0 | 20.936 | 0 | 0 | 114.182
B138 | 0 | 0 | 73.831 | 0 | 47.368 | 42.247 | 0 | 163.445
B139 | 0 | 0 | 72.019 | 0 | 0 | 0 | 159.933 | 231.952
B14 | 0 | 51.493 | 0 | 39.095 | 43.881 | 5.241 | 0 | 139.71
B140 | 0 | 0 | 0 | 0 | 91.408 | 165.02 | 0 | 256.428
B141 | 0 | 60.766 | 0 | 28.112 | 47.081 | 0 | 0 | 135.958
B142 | 32.072 | 0 | 0 | 20.931 | 0 | 0 | 0 | 53.002
B142A | 11.025 | 0 | 0 | 16.46 | 0 | 0 | 0 | 27.485
B15 | 0 | 0 | 77.275 | 0 | 0 | 119.069 | 0 | 196.344
B19 | 0 | 42.812 | 0 | 0 | 21.448 | 36.595 | 0 | 100.856
B2 | 0 | 107.401 | 0 | 0 | 399.516 | 24.97 | 0 | 531.887
B20 | 0 | 6.748 | 70.031 | 39.095 | 21.94 | 3.699 | 0 | 141.513
B21 | 0 | 0 | 57.957 | 34.66 | 19.631 | 3.699 | 0 | 115.947
B22 | 0 | 0 | 67.616 | 0 | 0 | 54.912 | 0 | 122.528
B23 | 0 | 42.812 | 0 | 0 | 0 | 91.488 | 0 | 134.301
B24 | 0 | 0 | 38.034 | 0 | 15.894 | 27.918 | 0 | 81.846
B25 | 0 | 61.161 | 0 | 39.009 | 64.109 | 112.809 | 0 | 277.087
B26 | 0 | 38.225 | 0 | 0 | 22.905 | 38.872 | 0 | 100.002
B27 | 0 | 0 | 147.661 | 49.434 | 40.198 | 105.312 | 0 | 42173.254
B28 | 0 | 42.812 | 0 | 0 | 21.448 | 36.595 | 0 | 100.856
B29 | 0 | 44.341 | 0 | 0 | 21.949 | 96.681 | 0 | 162.971
B3 | 0 | 127.438 | 0 | 0 | 319.613 | 12.485 | 0 | 459.536
B30 | 0 | 0 | 126.256 | 0 | 31.531 | 52.35 | 0 | 210.137
B31 | 0 | 0 | 159.38 | 0 | 0 | 301.14 | 0 | 460.521
B32 | 0 | 0 | 118.328 | 19.505 | 0 | 218.219 | 0 | 356.052
B33 | 0 | 0 | 217.064 | 0 | 112.19 | 170.6 | 0 | 499.855
B34 | 8.413 | 0 | 12.638 | 24.488 | 0 | 3.699 | 0 | 49.238
B35 | 7.765 | 0 | 5.912 | 11.521 | 0 | 0 | 0 | 25.199
B36 | 0 | 0 | 31.997 | 0 | 48.617 | 32.103 | 0 | 112.717
B37 | 0 | 0 | 67.616 | 0 | 0 | 204.779 | 0 | 272.395
B38 | 0 | 0 | 156.966 | 97.527 | 0 | 336.472 | 0 | 590.964
B39 | 0 | 0 | 115.913 | 0 | 31.531 | 110.249 | 0 | 257.693
B4 | 0 | 80.964 | 0 | 116.101 | 159.065 | 8.323 | 0 | 364.452
B40 | 0 | 194.185 | 0 | 0 | 0 | 289.927 | 0 | 484.111
B41 | 0 | 0 | 62.786 | 0 | 0 | 70.883 | 0 | 133.67
B42 | 0 | 102.444 | 0 | 0 | 0 | 156.186 | 0 | 258.63
B43 | 0 | 0 | 152.136 | 0 | 0 | 126.39 | 0 | 278.526
B44 | 0 | 72.036 | 0 | 21.97 | 0 | 185.424 | 0 | 279.431
B45 | 0 | 0 | 32.956 | 0 | 0 | 55.269 | 0 | 88.224
B46 | 0 | 97.487 | 0 | 0 | 0 | 60.378 | 0 | 157.865
B47 | 0 | 0 | 67.616 | 0 | 85.702 | 41.8 | 0 | 195.118
B48 | 0 | 37.288 | 0 | 0 | 0 | 63.102 | 0 | 100.39
B49 | 59.693 | 0 | 0 | 46.594 | 0 | 65.663 | 0 | 171.95
B5 | 0 | 49.57 | 0 | 0 | 291.758 | 54.796 | 0 | 396.124
B50 | 0 | 39.064 | 0 | 0 | 0 | 63.201 | 0 | 102.265
B51 | 0 | 0 | 67.616 | 0 | 85.702 | 96.64 | 0 | 249.958
B52 | 0 | 97.487 | 0 | 89.833 | 0 | 68.239 | 0 | 255.559
B53 | 0 | 0 | 32.956 | 0 | 0 | 286.824 | 0 | 319.78
B54 | 10.417 | 0 | 14.839 | 29.183 | 33.555 | 6.474 | 0 | 94.467
B55 | 9.375 | 0 | 9.452 | 9.412 | 0 | 3.699 | 0 | 31.939
B56 | 0 | 0 | 0 | 0 | 32.57 | 62.297 | 0 | 94.867
B57 | 0 | 0 | 108.882 | 34.304 | 0 | 244.977 | 0 | 388.163
B58 | 10.164 | 0 | 6.676 | 12.879 | 0 | 0 | 0 | 29.72
B58A | 0 | 0 | 8.189 | 0 | 0 | 0 | 0 | 8.189
B59 | 0 | 0 | 108.882 | 51.455 | 0 | 197.554 | 0 | 357.891
B6 | 0 | 145.195 | 0 | 48.488 | 157.838 | 141.961 | 0 | 493.481
B60 | 0 | 0 | 0 | 0 | 15.783 | 53.947 | 0 | 69.73
B61 | 0 | 0 | 38.638 | 0 | 0 | 80.963 | 0 | 119.6
B62 | 0 | 0 | 30.115 | 0 | 0 | 80.962 | 0 | 111.077
B63 | 0 | 29.495 | 0 | 0 | 56.576 | 0 | 0 | 86.071
B64 | 0 | 39.656 | 0 | 22.603 | 57.71 | 2.774 | 0 | 122.743
B65 | 0 | 96.328 | 0 | 0 | 0 | 256.022 | 0 | 352.35
B66 | 0 | 39.656 | 0 | 45.205 | 86.565 | 57.108 | 0 | 228.534
B67 | 0 | 30.778 | 0 | 45.205 | 28.855 | 39.614 | 0 | 144.451
B68 | 0 | 0 | 30.115 | 0 | 0 | 80.976 | 0 | 111.091
B69 | 0 | 0 | 74.86 | 0 | 0 | 97.298 | 0 | 172.158
B7 | 0 | 107.401 | 0 | 0 | 236.753 | 12.485 | 0 | 356.639
B70 | 15.405 | 0 | 0 | 27.337 | 0 | 0 | 0 | 42.741
B71 | 0 | 0 | 69.356 | 0 | 45.87 | 79.996 | 0 | 195.222
B72 | 0 | 25.648 | 0 | 0 | 26.191 | 0 | 0 | 51.839
B73 | 0 | 25.648 | 0 | 20.33 | 52.383 | 3.699 | 0 | 102.059
B74 | 0 | 0 | 172.271 | 0 | 90.754 | 151.206 | 0 | 414.232
B75 | 0 | 0 | 49.22 | 0 | 0 | 31.78 | 0 | 81.001
B76 | 0 | 0 | 107.39 | 23.612 | 38.472 | 0 | 0 | 169.474
B77 | 0 | 0 | 37.501 | 10.744 | 18.366 | 0 | 0 | 66.612
B78 | 0 | 0 | 50.712 | 0 | 0 | 30.842 | 0 | 81.554
B79 | 0 | 0 | 72.446 | 26.667 | 0 | 118.003 | 0 | 217.116
B8 | 0 | 79.311 | 0 | 57.045 | 125.158 | 12.485 | 0 | 274
B80 | 0 | 117.734 | 0 | 0 | 0 | 147.969 | 0 | 265.703
B81 | 85.167 | 0 | 0 | 55.472 | 179.664 | 7.861 | 0 | 328.164
B82 | 0 | 102.444 | 0 | 163.077 | 113.938 | 12.485 | 0 | 391.944
B83 | 85.167 | 0 | 0 | 110.944 | 179.664 | 15.722 | 0 | 391.497
B84 | 0 | 55.103 | 0 | 0 | 0 | 78.361 | 0 | 133.464
B85 | 0 | 0 | 72.446 | 0 | 0 | 76.203 | 0 | 148.648
B86 | 0 | 0 | 89.35 | 0 | 0 | 130.379 | 0 | 219.729
B87 | 26.958 | 0 | 0 | 42.979 | 0 | 0 | 0 | 69.937
B88 | 26.958 | 0 | 0 | 63.972 | 34.897 | 3.237 | 0 | 129.064
B89 | 19.019 | 0 | 0 | 20.931 | 0 | 0 | 0 | 39.95
B89A | 28.063 | 0 | 0 | 96.679 | 0 | 5.549 | 0 | 130.291
B9 | 0 | 55.044 | 0 | 27.337 | 137.611 | 49.4 | 0 | 269.392
B90 | 0 | 0 | 95.458 | 21.639 | 35.389 | 0 | 0 | 152.486
B91 | 0 | 0 | 73.831 | 0 | 47.368 | 42.247 | 0 | 163.445
B92 | 0 | 0 | 69.711 | 0 | 0 | 0 | 159.933 | 229.644
B93 | 0 | 40.42 | 0 | 0 | 91.408 | 85.901 | 0 | 217.729
B94 | 0 | 60.766 | 0 | 28.112 | 47.081 | 0 | 0 | 135.958
B95 | 9.659 | 0 | 0 | 34.112 | 19.345 | 2.774 | 0 | 65.891
B96 | 7.702 | 0 | 0 | 9.08 | 0 | 0 | 0 | 16.782
B97 | 18.293 | 0 | 0 | 15.623 | 0 | 0 | 0 | 33.916
B98 | 0 | 0 | 89.35 | 0 | 0 | 43.691 | 0 | 133.041
B99 | 0 | 0 | 48.297 | 0 | 0 | 75.143 | 0 | 123.441
PROJECT TOTAL | 752.741 | 2834.865 | 5127.978 | 2345.008 | 4758.04 | 9360.609 | 449.739 | 67506.849 | 67506.849

## Diameter Summary
STEEL SUMMARY — PER DIAMETER
Diameter (mm) | Total Bars | Total Length (mm) | Total Weight (kg) | Weight Fraction (%)
Y8 | 40 | 1907681.2 | 752.741 | 1.12
Y10 | 47 | 4598041.3 | 2834.865 | 4.2
Y12 | 90 | 5775959.4 | 5127.978 | 7.6
Y16 | 118 | 1485746.6 | 2345.008 | 3.47
Y20 | 115 | 1929338.9 | 4758.04 | 7.05
Y25 | 327 | 2429207.1 | 9360.609 | 13.87
Y32 | 3 | 71236.3 | 449.739 | 0.67
TOTAL | 743 |  | 67506.849 | 100

## Project Totals
FINAL ESTIMATION OUTPUT — PROJECT TOTALS
Item | Value | Unit
Total Beams | 143 | beams
Total Bars | 743 | bars
Total Steel Weight | 67506.849 | kg
Steel Density | 7850 | kg/m³
Development Length | GN table (Fe415, ~40d)
Cover | 40 | mm
Y8 — Weight | 752.741 | kg
Y10 — Weight | 2834.865 | kg
Y12 — Weight | 5127.978 | kg
Y16 — Weight | 2345.008 | kg
Y20 — Weight | 4758.04 | kg
Y25 — Weight | 9360.609 | kg
Y32 — Weight | 449.739 | kg