## Beam Summary
BEAM SUMMARY
Beam ID | Span (m) | Width (m) | Depth (m) | Total Bars | Steel Weight (kg) | Y8 (kg) | Y10 (kg) | Y12 (kg) | Y16 (kg) | Y20 (kg) | Y25 (kg) | Y32 (kg)
B1 | 4.158 | 0.2 | 0.75 | 8 | 106.337 | 14.418 | 0 | 0 | 54.531 | 30.375 | 7.013 | 0
B10 | 2.657 | 0.6 | 0.75 | 5 | 161.336 | 0 | 28.41 | 0 | 67.183 | 57.419 | 8.323 | 0
B11 | 7.858 | 0.6 | 0.75 | 9 | 797.901 | 0 | 0 | 180.954 | 149.284 | 243.121 | 224.542 | 0
B12 | 7.858 | 0.4 | 0.75 | 8 | 409.605 | 0 | 0 | 185.068 | 119.427 | 97.249 | 7.861 | 0
B13 | 4.76 | 0.4 | 0.75 | 8 | 182.433 | 0 | 51.937 | 42.33 | 80.304 | 0 | 7.861 | 0
B14 | 1.808 | 0.2 | 0.75 | 3 | 23.653 | 7.552 | 0 | 5.342 | 10.759 | 0 | 0 | 0
B14A | 1.808 | 0.2 | 0.75 | 4 | 31.204 | 15.103 | 0 | 5.342 | 10.759 | 0 | 0 | 0
B15 | 5.958 | 0.3 | 0.5 | 13 | 271.533 | 34.092 | 0 | 116.97 | 47.719 | 58.88 | 13.872 | 0
B16 | 1.7 | 0.2 | 0.75 | 2 | 11.329 | 6.179 | 0 | 5.15 | 0 | 0 | 0 | 0
B17 | 1.826 | 0.2 | 0.4 | 2 | 11.528 | 6.156 | 0 | 5.373 | 0 | 0 | 0 | 0
B18 | 1.826 | 0.4 | 0.75 | 2 | 37.671 | 16.044 | 0 | 0 | 21.628 | 0 | 0 | 0
B19 | 1.992 | 0.4 | 0.75 | 9 | 99.816 | 21.295 | 0 | 0 | 68.039 | 0 | 10.481 | 0
B2 | 4.858 | 0.3 | 0.75 | 8 | 106.797 | 19.137 | 0 | 10.757 | 71.354 | 0 | 5.549 | 0
B20 | 7.806 | 0.4 | 0.75 | 9 | 560.294 | 0 | 0 | 152.899 | 118.772 | 193.472 | 95.15 | 0
B20A | 1.822 | 0.2 | 0.5 | 6 | 42 | 0 | 18.239 | 0 | 21.603 | 0 | 2.158 | 0
B21 | 5.821 | 0.6 | 0.75 | 9 | 465.302 | 0 | 0 | 135.143 | 210.831 | 96.439 | 22.889 | 0
B22 | 7.966 | 0.6 | 0.75 | 9 | 600.807 | 0 | 0 | 183.245 | 271.78 | 122.893 | 22.889 | 0
B23 | 7.8 | 0.6 | 0.75 | 5 | 404.307 | 0 | 124.689 | 0 | 148.369 | 120.846 | 10.404 | 0
B25 | 6.648 | 0.2 | 0.75 | 5 | 170.124 | 0 | 72.702 | 0 | 52.071 | 42.654 | 2.697 | 0
B26 | 3.784 | 0.2 | 0.75 | 5 | 79.783 | 15.105 | 0 | 0 | 33.992 | 28.529 | 2.158 | 0
B27 | 3.259 | 0.2 | 0.75 | 6 | 55.989 | 22.657 | 0 | 15.835 | 15.339 | 0 | 2.158 | 0
B28 | 3.419 | 0.2 | 0.75 | 2 | 28.201 | 12.358 | 0 | 0 | 15.842 | 0 | 0 | 0
B29 | 3.419 | 0.2 | 0.75 | 2 | 28.201 | 12.358 | 0 | 0 | 15.842 | 0 | 0 | 0
B29A | 1.551 | 0.2 | 0.75 | 2 | 15.439 | 5.493 | 0 | 0 | 9.947 | 0 | 0 | 0
B3 | 4.858 | 0.3 | 0.75 | 8 | 167.033 | 0 | 59.212 | 10.757 | 40.774 | 50.741 | 5.549 | 0
B30 | 2.89 | 0.2 | 0.75 | 6 | 44.588 | 13.732 | 0 | 14.525 | 14.173 | 0 | 2.158 | 0
B31 | 1.947 | 0.2 | 0.75 | 5 | 32.914 | 8.925 | 0 | 11.175 | 11.196 | 0 | 1.618 | 0
B31A | 2.802 | 0.2 | 0.75 | 3 | 34.045 | 13.045 | 0 | 7.105 | 13.895 | 0 | 0 | 0
B32 | 3.936 | 0.2 | 0.75 | 3 | 89.805 | 0 | 0 | 72.331 | 17.474 | 0 | 0 | 0
B33 | 4.022 | 0.2 | 0.75 | 5 | 132.142 | 0 | 0 | 64.793 | 35.491 | 29.7 | 2.158 | 0
B34 | 4.022 | 0.2 | 1 | 0 | 0 | 0 | 0 | 0 | 0 | 0 | 0 | 0
B35 | 4.022 | 0.15 | 0.6 | 0 | 0 | 0 | 0 | 0 | 0 | 0 | 0 | 0
B35A |  | 0.2 | 1 | 0 | 0 | 0 | 0 | 0 | 0 | 0 | 0 | 0
B36 |  | 0.2 | 0.6 | 1 | 2.131 | 0 | 0 | 2.131 | 0 | 0 | 0 | 0
B38 |  | 0.2 | 0.6 | 1 | 2.131 | 0 | 0 | 2.131 | 0 | 0 | 0 | 0
B39 | 2.802 | 0.2 | 0.6 | 5 | 39.922 | 9.659 | 0 | 14.211 | 13.894 | 0 | 2.158 | 0
B39A | 2.545 | 0.2 | 0.6 | 7 | 51.84 | 23.296 | 0 | 13.301 | 13.086 | 0 | 2.158 | 0
B40 | 3.81 | 0.2 | 0.6 | 5 | 51.802 | 14.773 | 0 | 17.792 | 17.078 | 0 | 2.158 | 0
B41 | 2.802 | 0.2 | 0.6 | 2 | 22.417 | 8.523 | 0 | 0 | 13.894 | 0 | 0 | 0
B42 | 2.476 | 0.2 | 0.6 | 3 | 26.781 | 7.387 | 0 | 6.527 | 12.867 | 0 | 0 | 0
B43 | 2.476 | 0.2 | 0.6 | 1 | 14.205 | 14.205 | 0 | 0 | 0 | 0 | 0 | 0
B45 | 2.693 | 0.2 | 0.75 | 4 | 82.606 | 0 | 0 | 42.668 | 13.552 | 23.148 | 3.237 | 0
B46 | 2.908 | 0.4 | 0.75 | 6 | 102.831 | 0 | 39.952 | 29.178 | 28.461 | 0 | 5.241 | 0
B47 | 3.59 | 0.4 | 0.75 | 4 | 100.337 | 0 | 47.942 | 17.01 | 32.765 | 0 | 2.62 | 0
B48 | 8.821 | 0.75 | 0.75 | 11 | 1321.775 | 0 | 0 | 227.565 | 197.382 | 613.806 | 283.023 | 0
B48A | 1.773 | 0.2 | 1.25 | 3 | 63.543 | 0 | 15.315 | 29.617 | 0 | 18.611 | 0 | 0
B49 | 7.405 | 0.6 | 0.75 | 10 | 874.673 | 0 | 0 | 171.792 | 170.561 | 278.339 | 253.982 | 0
B50 | 6.582 | 0.6 | 0.75 | 6 | 334.114 | 0 | 104.17 | 0 | 219.54 | 0 | 10.404 | 0
B51 | 4.007 | 0.3 | 0.75 | 10 | 219.798 | 0 | 0 | 81.318 | 88.492 | 44.44 | 5.549 | 0
B52 | 2.842 | 0.3 | 0.75 | 2 | 43.233 | 22.199 | 0 | 0 | 21.034 | 0 | 0 | 0
B53 | 6.688 | 0.6 | 0.75 | 4 | 321.125 | 0 | 105.749 | 0 | 65.403 | 149.974 | 0 | 0
B54 | 6.036 | 0.6 | 0.75 | 10 | 470.082 | 0 | 0 | 139.724 | 168.738 | 138.732 | 22.889 | 0
B55 | 4.014 | 0.3 | 0.75 | 10 | 144.897 | 0 | 49.545 | 27.776 | 62.028 | 0 | 5.549 | 0
B56 | 1.714 | 0.3 | 0.75 | 9 | 57.558 | 6.889 | 0 | 10.35 | 36.619 | 0 | 3.699 | 0
B57 | 2.891 | 0.3 | 0.75 | 4 | 50.557 | 11.482 | 0 | 3.632 | 35.442 | 0 | 0 | 0
B58 | 2.084 | 0.2 | 0.4 | 3 | 22.41 | 6.976 | 3.803 | 0 | 11.63 | 0 | 0 | 0
B59 | 6.59 | 0.2 | 0.75 | 3 | 139.843 | 0 | 71.617 | 0 | 25.855 | 42.371 | 0 | 0
B6 | 7.858 | 0.6 | 0.75 | 15 | 1051.885 | 0 | 0 | 144.305 | 283.64 | 388.994 | 234.946 | 0
B60 | 5.92 | 0.2 | 0.75 | 3 | 127.908 | 0 | 65.106 | 0 | 23.738 | 39.063 | 0 | 0
B61 | 1.822 | 0.2 | 0.75 | 4 | 47.53 | 0 | 20.617 | 5.366 | 0 | 18.85 | 2.697 | 0
B63 | 1.564 | 0.2 | 0.6 | 2 | 26.671 | 9.091 | 0 | 0 | 0 | 17.58 | 0 | 0
B7 | 4.858 | 0.3 | 0.75 | 5 | 96.957 | 29.854 | 0 | 16.136 | 50.967 | 0 | 0 | 0
B8 | 2.014 | 0.3 | 0.75 | 3 | 43.362 | 0 | 20.543 | 5.707 | 17.112 | 0 | 0 | 0
B9 | 4.858 | 0.3 | 0.75 | 5 | 96.957 | 29.854 | 0 | 16.136 | 50.967 | 0 | 0 | 0
BR1 | 1.564 | 0.15 | 0.6 | 5 | 21.193 | 0 | 0 | 9.817 | 9.989 | 0 | 1.387 | 0
PROJECT TOTAL |  |  |  | 65 | 11275.191 | 437.841 | 899.548 | 2259.282 | 3433.111 | 2946.224 | 1299.185 | 0

## Bar Bending Schedule
BAR BENDING SCHEDULE
SI No | Frame | Description | Dia (mm) | Spacing (m) | No. of Bars | Dvlp. L (m) | Cut Length (m) | Total Length (m) | Y8 (kg) | Y10 (kg) | Y12 (kg) | Y16 (kg) | Y20 (kg) | Y25 (kg) | Y32 (kg) | Total (kg)
1 | GF | B1 | 1 | 4.158 | 200 | 0.75 | [9 empty] | 106.337
| GF | Top bars | 16 |  | 2 | 1.6 | 5.758 | 11.517 |  |  |  | 18.177 |  |  |  | 18.177
| GF | Top bars | 16 |  | 2 | 1.6 | 5.758 | 11.517 |  |  |  | 18.177 |  |  |  | 18.177
| GF | Top bars | 16 |  | 2 | 1.6 | 5.758 | 11.517 |  |  |  | 18.177 |  |  |  | 18.177
| GF | Top bars - Extra | 20 |  | 2 | 2 | 6.158 | 12.317 |  |  |  |  | 30.375 |  |  | 30.375
| GF | Stirrups (Mid.) | 8 | 0.2 | 21 | 0.16 | 1.74 | 36.54 | 14.418 | [6 empty] | 14.418
| GF | Spacer bars | 25 |  | 3 | -4.018 | 0.14 | 0.42 | [5 empty] | 1.618 |  | 1.618
| GF | Spacer bars | 25 |  | 7 | -4.018 | 0.14 | 0.98 | [5 empty] | 3.776 |  | 3.776
| GF | Spacer bars | 25 |  | 3 | -4.018 | 0.14 | 0.42 | [5 empty] | 1.618 |  | 1.618
2 | GF | B10 | 1 | 2.657 | 600 | 0.75 | [9 empty] | 161.3361
| GF | Top bars | 20 |  | 5 | 2 | 4.657 | 23.283 |  |  |  |  | 57.419 |  |  | 57.419
| GF | Top bars | 16 |  | 5 | 1.6 | 4.257 | 21.283 |  |  |  | 33.592 |  |  |  | 33.592
| GF | Top bars | 16 |  | 5 | 1.6 | 4.257 | 21.283 |  |  |  | 33.592 |  |  |  | 33.592
| GF | Stirrups (Mid.) | 10 | 0.15 | 18 | 0.2 | 2.58 | 46.44 |  | 28.632 | [5 empty] | 28.632
| GF | Spacer bars | 25 |  | 4 | -2.117 | 0.54 | 2.16 | [5 empty] | 8.323 |  | 8.323
3 | GF | B11 | 1 | 7.858 | 600 | 0.75 | [9 empty] | 797.9014
| GF | Top bars | 25 |  | 5 | 2.5 | 10.358 | 51.792 | [5 empty] | 199.572 |  | 199.572
| GF | Top bars - Extra | 20 |  | 5 | 2 | 9.858 | 49.292 |  |  |  |  | 121.561 |  |  | 121.561
| GF | Top bars - Extra | 20 |  | 5 | 2 | 9.858 | 49.292 |  |  |  |  | 121.561 |  |  | 121.561
| GF | Top bars - Extra | 16 |  | 5 | 1.6 | 9.458 | 47.292 |  |  |  | 74.642 |  |  |  | 74.642
| GF | Top bars - Extra | 16 |  | 5 | 1.6 | 9.458 | 47.292 |  |  |  | 74.642 |  |  |  | 74.642
| GF | Stirrups (Mid.) | 12 | 0.1 | 79 | 0.24 | 2.62 | 206.98 |  |  | 183.76 |  |  |  |  | 183.76
| GF | Spacer bars | 25 |  | 3 | -7.318 | 0.54 | 1.62 | [5 empty] | 6.242 |  | 6.242
| GF | Spacer bars | 25 |  | 6 | -7.318 | 0.54 | 3.24 | [5 empty] | 12.485 |  | 12.485
| GF | Spacer bars | 25 |  | 3 | -7.318 | 0.54 | 1.62 | [5 empty] | 6.242 |  | 6.242
4 | GF | B12 | 1 | 7.858 | 400 | 0.75 | [9 empty] | 409.6046
| GF | Top bars | 12 |  | 4 | 1.2 | 9.058 | 36.233 |  |  | 32.168 |  |  |  |  | 32.168
| GF | Top bars - Extra | 16 |  | 4 | 1.6 | 9.458 | 37.833 |  |  |  | 59.714 |  |  |  | 59.714
| GF | Top bars - Extra | 16 |  | 4 | 1.6 | 9.458 | 37.833 |  |  |  | 59.714 |  |  |  | 59.714
| GF | Top bars - Extra | 20 |  | 2 | 2 | 9.858 | 19.717 |  |  |  |  | 48.624 |  |  | 48.624
| GF | Top bars - Extra | 20 |  | 2 | 2 | 9.858 | 19.717 |  |  |  |  | 48.624 |  |  | 48.624
| GF | Stirrups (Mid.) | 12 | 0.1 | 79 | 0.24 | 2.22 | 175.38 |  |  | 155.705 |  |  |  |  | 155.705
| GF | Spacer bars | 25 |  | 3 | -7.518 | 0.34 | 1.02 | [5 empty] | 3.93 |  | 3.93
| GF | Spacer bars | 25 |  | 3 | -7.518 | 0.34 | 1.02 | [5 empty] | 3.93 |  | 3.93
5 | GF | B13 | 1 | 4.76 | 400 | 0.75 | [9 empty] | 182.4327
| GF | Top bars - Extra | 16 |  | 2 | 1.6 | 6.36 | 12.72 |  |  |  | 20.076 |  |  |  | 20.076
| GF | Top bars - Extra | 16 |  | 2 | 1.6 | 6.36 | 12.72 |  |  |  | 20.076 |  |  |  | 20.076
| GF | Top bars - Extra | 16 |  | 4 | 1.6 | 6.36 | 25.44 |  |  |  | 40.152 |  |  |  | 40.152
| GF | Bottom bars | 12 |  | 4 | 1.2 | 5.96 | 23.84 |  |  | 21.165 |  |  |  |  | 21.165
| GF | Bottom bars | 12 |  | 4 | 1.2 | 5.96 | 23.84 |  |  | 21.165 |  |  |  |  | 21.165
| GF | Stirrups (Mid.) | 10 | 0.125 | 39 | 0.2 | 2.18 | 85.02 |  | 52.418 | [5 empty] | 52.418
| GF | Spacer bars | 25 |  | 3 | -4.42 | 0.34 | 1.02 | [5 empty] | 3.93 |  | 3.93
| GF | Spacer bars | 25 |  | 3 | -4.42 | 0.34 | 1.02 | [5 empty] | 3.93 |  | 3.93
6 | GF | B14 | 1 | 1.808 | 200 | 0.75 | [9 empty] | 23.6532
| GF | Top bars | 16 |  | 2 | 1.6 | 3.408 | 6.817 |  |  |  | 10.759 |  |  |  | 10.759
| GF | Top bars - Extra | 12 |  | 2 | 1.2 | 3.008 | 6.017 |  |  | 5.342 |  |  |  |  | 5.342
| GF | Stirrups (Mid.) | 8 | 0.175 | 11 | 0.16 | 1.74 | 19.14 | 7.552 | [6 empty] | 7.552
7 | GF | B14A | 1 | 1.808 | 200 | 0.75 | [9 empty] | 31.2042
| GF | Top bars | 16 |  | 2 | 1.6 | 3.408 | 6.817 |  |  |  | 10.759 |  |  |  | 10.759
| GF | Top bars - Extra | 12 |  | 2 | 1.2 | 3.008 | 6.017 |  |  | 5.342 |  |  |  |  | 5.342
| GF | Bottom bars | 8 |  | 2 | 0.8 | 2.608 | 5.217 | 2.058 | [6 empty] | 2.058
| GF | Stirrups (Mid.) | 8 | 0.1 | 19 | 0.16 | 1.74 | 33.06 | 13.045 | [6 empty] | 13.045
8 | GF | B15 | 1 | 5.958 | 300 | 0.5 | [9 empty] | 271.5326
| GF | Top bars | 20 |  | 3 | 2 | 7.958 | 23.875 |  |  |  |  | 58.88 |  |  | 58.88
| GF | Top bars - Extra | 16 |  | 2 | 1.6 | 7.558 | 15.117 |  |  |  | 23.859 |  |  |  | 23.859
| GF | Top bars - Extra | 16 |  | 2 | 1.6 | 7.558 | 15.117 |  |  |  | 23.859 |  |  |  | 23.859
| GF | Top bars - Extra | 12 |  | 1 | 1.2 | 7.158 | 7.158 |  |  | 6.355 |  |  |  |  | 6.355
| GF | Top bars - Extra | 12 |  | 1 | 1.2 | 7.158 | 7.158 |  |  | 6.355 |  |  |  |  | 6.355
| GF | Bottom bars | 12 |  | 2 | 1.2 | 7.158 | 14.317 |  |  | 12.711 |  |  |  |  | 12.711
| GF | Bottom bars | 12 |  | 2 | 1.2 | 7.158 | 14.317 |  |  | 12.711 |  |  |  |  | 12.711
| GF | Stirrups (Mid.) | 12 | 0.1 | 60 | 0.24 | 1.52 | 91.2 |  |  | 80.969 |  |  |  |  | 80.969
| GF | Stirrups (Mid.) | 8 | 0.1 | 60 | 0.16 | 1.44 | 86.4 | 34.092 | [6 empty] | 34.092
| GF | Spacer bars | 25 |  | 3 | -5.718 | 0.24 | 0.72 | [5 empty] | 2.774 |  | 2.774
| GF | Spacer bars | 25 |  | 4 | -5.718 | 0.24 | 0.96 | [5 empty] | 3.699 |  | 3.699
| GF | Spacer bars | 25 |  | 5 | -5.718 | 0.24 | 1.2 | [5 empty] | 4.624 |  | 4.624
| GF | Spacer bars | 25 |  | 3 | -5.718 | 0.24 | 0.72 | [5 empty] | 2.774 |  | 2.774
9 | GF | B16 | 1 | 1.7 | 200 | 0.75 | [9 empty] | 11.3289
| GF | Top bars | 12 |  | 2 | 1.2 | 2.9 | 5.8 |  |  | 5.15 |  |  |  |  | 5.15
| GF | Stirrups (Mid.) | 8 | 0.2 | 9 | 0.16 | 1.74 | 15.66 | 6.179 | [6 empty] | 6.179
10 | GF | B17 | 1 | 1.826 | 200 | 0.4 | [9 empty] | 11.528
| GF | Top bars | 12 |  | 2 | 1.2 | 3.026 | 6.051 |  |  | 5.373 |  |  |  |  | 5.373
| GF | Stirrups (Mid.) | 8 | 0.125 | 15 | 0.16 | 1.04 | 15.6 | 6.156 | [6 empty] | 6.156
11 | GF | B18 | 1 | 1.826 | 400 | 0.75 | [9 empty] | 37.6714
| GF | Top bars | 16 |  | 4 | 1.6 | 3.426 | 13.703 |  |  |  | 21.628 |  |  |  | 21.628
| GF | Stirrups (Mid.) | 8 | 0.1 | 19 | 0.16 | 2.14 | 40.66 | 16.044 | [6 empty] | 16.044
12 | GF | B19 | 1 | 1.992 | 400 | 0.75 | [9 empty] | 99.8157
| GF | Top bars | 16 |  | 4 | 1.6 | 3.592 | 14.369 |  |  |  | 22.68 |  |  |  | 22.68
| GF | Top bars | 16 |  | 4 | 1.6 | 3.592 | 14.369 |  |  |  | 22.68 |  |  |  | 22.68
| GF | Top bars - Extra | 16 |  | 2 | 1.6 | 3.592 | 7.185 |  |  |  | 11.34 |  |  |  | 11.34
| GF | Top bars - Extra | 16 |  | 2 | 1.6 | 3.592 | 7.185 |  |  |  | 11.34 |  |  |  | 11.34
| GF | Bottom bars | 8 |  | 4 | 0.8 | 2.792 | 11.169 | 4.407 | [6 empty] | 4.407
| GF | Stirrups (Mid.) | 8 | 0.1 | 20 | 0.16 | 2.14 | 42.8 | 16.888 | [6 empty] | 16.888
| GF | Spacer bars | 25 |  | 2 | -1.652 | 0.34 | 0.68 | [5 empty] | 2.62 |  | 2.62
| GF | Spacer bars | 25 |  | 4 | -1.652 | 0.34 | 1.36 | [5 empty] | 5.241 |  | 5.241
| GF | Spacer bars | 25 |  | 2 | -1.652 | 0.34 | 0.68 | [5 empty] | 2.62 |  | 2.62
13 | GF | B2 | 1 | 4.858 | 300 | 0.75 | [9 empty] | 106.7974
| GF | Top bars - Extra | 16 |  | 2 | 1.6 | 6.458 | 12.917 |  |  |  | 20.387 |  |  |  | 20.387
| GF | Top bars - Extra | 16 |  | 2 | 1.6 | 6.458 | 12.917 |  |  |  | 20.387 |  |  |  | 20.387
| GF | Top bars - Extra | 12 |  | 1 | 1.2 | 6.058 | 6.058 |  |  | 5.379 |  |  |  |  | 5.379
| GF | Top bars - Extra | 12 |  | 1 | 1.2 | 6.058 | 6.058 |  |  | 5.379 |  |  |  |  | 5.379
| GF | Bottom bars | 16 |  | 3 | 1.6 | 6.458 | 19.375 |  |  |  | 30.58 |  |  |  | 30.58
| GF | Stirrups (Mid.) | 8 | 0.2 | 25 | 0.16 | 1.94 | 48.5 | 19.137 | [6 empty] | 19.137
| GF | Spacer bars | 25 |  | 3 | -4.618 | 0.24 | 0.72 | [5 empty] | 2.774 |  | 2.774
| GF | Spacer bars | 25 |  | 3 | -4.618 | 0.24 | 0.72 | [5 empty] | 2.774 |  | 2.774
14 | GF | B20 | 1 | 7.806 | 400 | 0.75 | [9 empty] | 560.2937
| GF | Top bars | 25 |  | 2 | 2.5 | 10.306 | 20.613 | [5 empty] | 79.429 |  | 79.429
| GF | Top bars | 20 |  | 4 | 2 | 9.806 | 39.226 |  |  |  |  | 96.736 |  |  | 96.736
| GF | Top bars | 20 |  | 4 | 2 | 9.806 | 39.226 |  |  |  |  | 96.736 |  |  | 96.736
| GF | Top bars - Extra | 16 |  | 4 | 1.6 | 9.406 | 37.626 |  |  |  | 59.386 |  |  |  | 59.386
| GF | Top bars - Extra | 16 |  | 4 | 1.6 | 9.406 | 37.626 |  |  |  | 59.386 |  |  |  | 59.386
| GF | Stirrups (Mid.) | 12 | 0.1 | 79 | 0.24 | 2.22 | 175.38 |  |  | 155.705 |  |  |  |  | 155.705
| GF | Spacer bars | 25 |  | 3 | -7.466 | 0.34 | 1.02 | [5 empty] | 3.93 |  | 3.93
| GF | Spacer bars | 25 |  | 6 | -7.466 | 0.34 | 2.04 | [5 empty] | 7.861 |  | 7.861
| GF | Spacer bars | 25 |  | 3 | -7.466 | 0.34 | 1.02 | [5 empty] | 3.93 |  | 3.93
15 | GF | B20A | 1 | 1.822 | 200 | 0.5 | [9 empty] | 42.0003
| GF | Top bars | 16 |  | 2 | 1.6 | 3.422 | 6.844 |  |  |  | 10.802 |  |  |  | 10.802
| GF | Top bars | 16 |  | 2 | 1.6 | 3.422 | 6.844 |  |  |  | 10.802 |  |  |  | 10.802
| GF | Bottom bars | 10 |  | 2 | 1 | 2.822 | 5.644 |  | 3.479 | [5 empty] | 3.479
| GF | Stirrups (Mid.) | 10 | 0.1 | 19 | 0.2 | 1.28 | 24.32 |  | 14.994 | [5 empty] | 14.994
| GF | Spacer bars | 25 |  | 2 | -1.682 | 0.14 | 0.28 | [5 empty] | 1.079 |  | 1.079
| GF | Spacer bars | 25 |  | 2 | -1.682 | 0.14 | 0.28 | [5 empty] | 1.079 |  | 1.079
16 | GF | B21 | 1 | 5.821 | 600 | 0.75 | [9 empty] | 465.3018
| GF | Top bars | 20 |  | 5 | 2 | 7.821 | 39.105 |  |  |  |  | 96.439 |  |  | 96.439
| GF | Top bars | 16 |  | 4 | 1.6 | 7.421 | 29.684 |  |  |  | 46.851 |  |  |  | 46.851
| GF | Top bars | 16 |  | 4 | 1.6 | 7.421 | 29.684 |  |  |  | 46.851 |  |  |  | 46.851
| GF | Top bars - Extra | 16 |  | 5 | 1.6 | 7.421 | 37.105 |  |  |  | 58.564 |  |  |  | 58.564
| GF | Top bars - Extra | 16 |  | 5 | 1.6 | 7.421 | 37.105 |  |  |  | 58.564 |  |  |  | 58.564
| GF | Stirrups (Mid.) | 12 | 0.1 | 59 | 0.24 | 2.62 | 154.58 |  |  | 137.238 |  |  |  |  | 137.238
| GF | Spacer bars | 25 |  | 3 | -5.281 | 0.54 | 1.62 | [5 empty] | 6.242 |  | 6.242
| GF | Spacer bars | 25 |  | 5 | -5.281 | 0.54 | 2.7 | [5 empty] | 10.404 |  | 10.404
| GF | Spacer bars | 25 |  | 3 | -5.281 | 0.54 | 1.62 | [5 empty] | 6.242 |  | 6.242
17 | GF | B22 | 1 | 7.966 | 600 | 0.75 | [9 empty] | 600.8067
| GF | Top bars | 16 |  | 4 | 1.6 | 9.566 | 38.265 |  |  |  | 60.396 |  |  |  | 60.396
| GF | Top bars | 16 |  | 4 | 1.6 | 9.566 | 38.265 |  |  |  | 60.396 |  |  |  | 60.396
| GF | Top bars | 16 |  | 5 | 1.6 | 9.566 | 47.832 |  |  |  | 75.495 |  |  |  | 75.495
| GF | Top bars | 16 |  | 5 | 1.6 | 9.566 | 47.832 |  |  |  | 75.495 |  |  |  | 75.495
| GF | Bottom bars | 20 |  | 5 | 2 | 9.966 | 49.832 |  |  |  |  | 122.893 |  |  | 122.893
| GF | Stirrups (Mid.) | 12 | 0.1 | 80 | 0.24 | 2.62 | 209.6 |  |  | 186.086 |  |  |  |  | 186.086
| GF | Spacer bars | 25 |  | 3 | -7.426 | 0.54 | 1.62 | [5 empty] | 6.242 |  | 6.242
| GF | Spacer bars | 25 |  | 5 | -7.426 | 0.54 | 2.7 | [5 empty] | 10.404 |  | 10.404
| GF | Spacer bars | 25 |  | 3 | -7.426 | 0.54 | 1.62 | [5 empty] | 6.242 |  | 6.242
18 | GF | B23 | 1 | 7.8 | 600 | 0.75 | [9 empty] | 404.3075
| GF | Top bars | 20 |  | 5 | 2 | 9.8 | 49.002 |  |  |  |  | 120.846 |  |  | 120.846
| GF | Top bars - Extra | 16 |  | 5 | 1.6 | 9.4 | 47.002 |  |  |  | 74.185 |  |  |  | 74.185
| GF | Top bars - Extra | 16 |  | 5 | 1.6 | 9.4 | 47.002 |  |  |  | 74.185 |  |  |  | 74.185
| GF | Stirrups (Mid.) | 10 | 0.1 | 79 | 0.2 | 2.58 | 203.82 |  | 125.663 | [5 empty] | 125.663
| GF | Spacer bars | 25 |  | 5 | -7.26 | 0.54 | 2.7 | [5 empty] | 10.404 |  | 10.404
19 | GF | B25 | 1 | 6.648 | 200 | 0.75 | [9 empty] | 170.1242
| GF | Top bars | 20 |  | 2 | 2 | 8.648 | 17.296 |  |  |  |  | 42.654 |  |  | 42.654
| GF | Top bars - Extra | 16 |  | 2 | 1.6 | 8.248 | 16.496 |  |  |  | 26.036 |  |  |  | 26.036
| GF | Top bars - Extra | 16 |  | 2 | 1.6 | 8.248 | 16.496 |  |  |  | 26.036 |  |  |  | 26.036
| GF | Stirrups (Mid.) | 10 | 0.1 | 67 | 0.2 | 1.78 | 119.26 |  | 73.528 | [5 empty] | 73.528
| GF | Spacer bars | 25 |  | 5 | -6.508 | 0.14 | 0.7 | [5 empty] | 2.697 |  | 2.697
20 | GF | B26 | 1 | 3.784 | 200 | 0.75 | [9 empty] | 79.7832
| GF | Top bars - Extra | 16 |  | 2 | 1.6 | 5.384 | 10.768 |  |  |  | 16.996 |  |  |  | 16.996
| GF | Top bars - Extra | 16 |  | 2 | 1.6 | 5.384 | 10.768 |  |  |  | 16.996 |  |  |  | 16.996
| GF | Top bars - Extra | 20 |  | 2 | 2 | 5.784 | 11.568 |  |  |  |  | 28.529 |  |  | 28.529
| GF | Stirrups (Mid.) | 8 | 0.175 | 22 | 0.16 | 1.74 | 38.28 | 15.105 | [6 empty] | 15.105
| GF | Spacer bars | 25 |  | 4 | -3.644 | 0.14 | 0.56 | [5 empty] | 2.158 |  | 2.158
21 | GF | B27 | 1 | 3.259 | 200 | 0.75 | [9 empty] | 55.9889
| GF | Top bars | 16 |  | 2 | 1.6 | 4.859 | 9.718 |  |  |  | 15.339 |  |  |  | 15.339
| GF | Bottom bars | 12 |  | 2 | 1.2 | 4.459 | 8.918 |  |  | 7.918 |  |  |  |  | 7.918
| GF | Bottom bars | 12 |  | 2 | 1.2 | 4.459 | 8.918 |  |  | 7.918 |  |  |  |  | 7.918
| GF | Stirrups (Mid.) | 8 | 0.1 | 33 | 0.16 | 1.74 | 57.42 | 22.657 | [6 empty] | 22.657
| GF | Spacer bars | 25 |  | 2 | -3.119 | 0.14 | 0.28 | [5 empty] | 1.079 |  | 1.079
| GF | Spacer bars | 25 |  | 2 | -3.119 | 0.14 | 0.28 | [5 empty] | 1.079 |  | 1.079
22 | GF | B28 | 1 | 3.419 | 200 | 0.75 | [9 empty] | 28.2009
| GF | Top bars | 16 |  | 2 | 1.6 | 5.019 | 10.037 |  |  |  | 15.842 |  |  |  | 15.842
| GF | Stirrups (Mid.) | 8 | 0.2 | 18 | 0.16 | 1.74 | 31.32 | 12.358 | [6 empty] | 12.358
23 | GF | B29 | 1 | 3.419 | 200 | 0.75 | [9 empty] | 28.2009
| GF | Top bars | 16 |  | 2 | 1.6 | 5.019 | 10.037 |  |  |  | 15.842 |  |  |  | 15.842
| GF | Stirrups (Mid.) | 8 | 0.2 | 18 | 0.16 | 1.74 | 31.32 | 12.358 | [6 empty] | 12.358
24 | GF | B29A | 1 | 1.551 | 200 | 0.75 | [9 empty] | 15.4393
| GF | Top bars | 16 |  | 2 | 1.6 | 3.151 | 6.302 |  |  |  | 9.947 |  |  |  | 9.947
| GF | Stirrups (Mid.) | 8 | 0.2 | 8 | 0.16 | 1.74 | 13.92 | 5.493 | [6 empty] | 5.493
25 | GF | B3 | 1 | 4.858 | 300 | 0.75 | [9 empty] | 167.0331
| GF | Top bars | 20 |  | 3 | 2 | 6.858 | 20.575 |  |  |  |  | 50.741 |  |  | 50.741
| GF | Top bars - Extra | 16 |  | 2 | 1.6 | 6.458 | 12.917 |  |  |  | 20.387 |  |  |  | 20.387
| GF | Top bars - Extra | 16 |  | 2 | 1.6 | 6.458 | 12.917 |  |  |  | 20.387 |  |  |  | 20.387
| GF | Top bars - Extra | 12 |  | 1 | 1.2 | 6.058 | 6.058 |  |  | 5.379 |  |  |  |  | 5.379
| GF | Top bars - Extra | 12 |  | 1 | 1.2 | 6.058 | 6.058 |  |  | 5.379 |  |  |  |  | 5.379
| GF | Stirrups (Mid.) | 10 | 0.1 | 49 | 0.2 | 1.98 | 97.02 |  | 59.816 | [5 empty] | 59.816
| GF | Spacer bars | 25 |  | 3 | -4.618 | 0.24 | 0.72 | [5 empty] | 2.774 |  | 2.774
| GF | Spacer bars | 25 |  | 3 | -4.618 | 0.24 | 0.72 | [5 empty] | 2.774 |  | 2.774
26 | GF | B30 | 1 | 2.89 | 200 | 0.75 | [9 empty] | 44.5875
| GF | Top bars | 16 |  | 2 | 1.6 | 4.49 | 8.98 |  |  |  | 14.173 |  |  |  | 14.173
| GF | Top bars - Extra | 12 |  | 2 | 1.2 | 4.09 | 8.18 |  |  | 7.262 |  |  |  |  | 7.262
| GF | Top bars - Extra | 12 |  | 2 | 1.2 | 4.09 | 8.18 |  |  | 7.262 |  |  |  |  | 7.262
| GF | Stirrups (Mid.) | 8 | 0.15 | 20 | 0.16 | 1.74 | 34.8 | 13.732 | [6 empty] | 13.732
| GF | Spacer bars | 25 |  | 2 | -2.75 | 0.14 | 0.28 | [5 empty] | 1.079 |  | 1.079
| GF | Spacer bars | 25 |  | 2 | -2.75 | 0.14 | 0.28 | [5 empty] | 1.079 |  | 1.079
27 | GF | B31 | 1 | 1.947 | 200 | 0.75 | [9 empty] | 32.914
| GF | Top bars | 16 |  | 2 | 1.6 | 3.547 | 7.093 |  |  |  | 11.196 |  |  |  | 11.196
| GF | Top bars - Extra | 12 |  | 2 | 1.2 | 3.147 | 6.293 |  |  | 5.587 |  |  |  |  | 5.587
| GF | Top bars - Extra | 12 |  | 2 | 1.2 | 3.147 | 6.293 |  |  | 5.587 |  |  |  |  | 5.587
| GF | Stirrups (Mid.) | 8 | 0.15 | 13 | 0.16 | 1.74 | 22.62 | 8.925 | [6 empty] | 8.925
| GF | Spacer bars | 25 |  | 3 | -1.807 | 0.14 | 0.42 | [5 empty] | 1.618 |  | 1.618
28 | GF | B31A | 1 | 2.802 | 200 | 0.75 | [9 empty] | 34.0449
| GF | Top bars | 16 |  | 2 | 1.6 | 4.402 | 8.803 |  |  |  | 13.895 |  |  |  | 13.895
| GF | Top bars - Extra | 12 |  | 2 | 1.2 | 4.002 | 8.003 |  |  | 7.105 |  |  |  |  | 7.105
| GF | Stirrups (Mid.) | 8 | 0.15 | 19 | 0.16 | 1.74 | 33.06 | 13.045 | [6 empty] | 13.045
29 | GF | B32 | 1 | 3.936 | 200 | 0.75 | [9 empty] | 89.8054
| GF | Top bars | 16 |  | 2 | 1.6 | 5.536 | 11.071 |  |  |  | 17.474 |  |  |  | 17.474
| GF | Top bars - Extra | 12 |  | 2 | 1.2 | 5.136 | 10.271 |  |  | 9.119 |  |  |  |  | 9.119
| GF | Stirrups (Mid.) | 12 | 0.1 | 40 | 0.24 | 1.82 | 72.8 |  |  | 64.633 |  |  |  |  | 64.633
30 | GF | B33 | 1 | 4.022 | 200 | 0.75 | [9 empty] | 132.142
| GF | Top bars | 20 |  | 2 | 2 | 6.022 | 12.043 |  |  |  |  | 29.7 |  |  | 29.7
| GF | Top bars - Extra | 16 |  | 2 | 1.6 | 5.622 | 11.243 |  |  |  | 17.746 |  |  |  | 17.746
| GF | Top bars - Extra | 16 |  | 2 | 1.6 | 5.622 | 11.243 |  |  |  | 17.746 |  |  |  | 17.746
| GF | Stirrups (Mid.) | 12 | 0.1 | 41 | 0.24 | 1.82 | 74.62 |  |  | 66.249 |  |  |  |  | 66.249
| GF | Spacer bars | 25 |  | 4 | -3.882 | 0.14 | 0.56 | [5 empty] | 2.158 |  | 2.158
31 | GF | B34 | 1 | 4.022 | 200 | 1 | [9 empty] | 0
32 | GF | B35 | 1 | 4.022 | 150 | 0.6 | [9 empty] | 0
33 | GF | B35A | 1 |  | 200 | 1 | [9 empty] | 0
34 | GF | B36 | 1 |  | 200 | 0.6 | [9 empty] | 2.1308
| GF | Top bars | 12 |  | 2 |  | 1.2 | 2.4 |  |  | 2.131 |  |  |  |  | 2.131
35 | GF | B38 | 1 |  | 200 | 0.6 | [9 empty] | 2.1308
| GF | Top bars | 12 |  | 2 |  | 1.2 | 2.4 |  |  | 2.131 |  |  |  |  | 2.131
36 | GF | B39 | 1 | 2.802 | 200 | 0.6 | [9 empty] | 39.922
| GF | Top bars | 16 |  | 2 | 1.6 | 4.402 | 8.803 |  |  |  | 13.894 |  |  |  | 13.894
| GF | Top bars - Extra | 12 |  | 2 | 1.2 | 4.002 | 8.003 |  |  | 7.105 |  |  |  |  | 7.105
| GF | Top bars - Extra | 12 |  | 2 | 1.2 | 4.002 | 8.003 |  |  | 7.105 |  |  |  |  | 7.105
| GF | Stirrups (Mid.) | 8 | 0.175 | 17 | 0.16 | 1.44 | 24.48 | 9.659 | [6 empty] | 9.659
| GF | Spacer bars | 25 |  | 4 | -2.662 | 0.14 | 0.56 | [5 empty] | 2.158 |  | 2.158
37 | GF | B39A | 1 | 2.545 | 200 | 0.6 | [9 empty] | 51.8404
| GF | Top bars | 16 |  | 2 | 1.6 | 4.145 | 8.291 |  |  |  | 13.086 |  |  |  | 13.086
| GF | Top bars - Extra | 12 |  | 2 | 1.2 | 3.745 | 7.491 |  |  | 6.65 |  |  |  |  | 6.65
| GF | Top bars - Extra | 12 |  | 2 | 1.2 | 3.745 | 7.491 |  |  | 6.65 |  |  |  |  | 6.65
| GF | Stirrups (Mid.) | 8 | 0.1 | 26 | 0.16 | 1.44 | 37.44 | 14.773 | [6 empty] | 14.773
| GF | Stirrups (Mid.) | 8 | 0.175 | 15 | 0.16 | 1.44 | 21.6 | 8.523 | [6 empty] | 8.523
| GF | Spacer bars | 25 |  | 2 | -2.405 | 0.14 | 0.28 | [5 empty] | 1.079 |  | 1.079
| GF | Spacer bars | 25 |  | 2 | -2.405 | 0.14 | 0.28 | [5 empty] | 1.079 |  | 1.079
38 | GF | B40 | 1 | 3.81 | 200 | 0.6 | [9 empty] | 51.8015
| GF | Top bars | 16 |  | 2 | 1.6 | 5.41 | 10.82 |  |  |  | 17.078 |  |  |  | 17.078
| GF | Top bars - Extra | 12 |  | 2 | 1.2 | 5.01 | 10.02 |  |  | 8.896 |  |  |  |  | 8.896
| GF | Top bars - Extra | 12 |  | 2 | 1.2 | 5.01 | 10.02 |  |  | 8.896 |  |  |  |  | 8.896
| GF | Stirrups (Mid.) | 8 | 0.15 | 26 | 0.16 | 1.44 | 37.44 | 14.773 | [6 empty] | 14.773
| GF | Spacer bars | 25 |  | 4 | -3.67 | 0.14 | 0.56 | [5 empty] | 2.158 |  | 2.158
39 | GF | B41 | 1 | 2.802 | 200 | 0.6 | [9 empty] | 22.4173
| GF | Top bars | 16 |  | 2 | 1.6 | 4.402 | 8.803 |  |  |  | 13.894 |  |  |  | 13.894
| GF | Stirrups (Mid.) | 8 | 0.2 | 15 | 0.16 | 1.44 | 21.6 | 8.523 | [6 empty] | 8.523
40 | GF | B42 | 1 | 2.476 | 200 | 0.6 | [9 empty] | 26.7807
| GF | Top bars | 16 |  | 2 | 1.6 | 4.076 | 8.152 |  |  |  | 12.867 |  |  |  | 12.867
| GF | Top bars - Extra | 12 |  | 2 | 1.2 | 3.676 | 7.352 |  |  | 6.527 |  |  |  |  | 6.527
| GF | Stirrups (Mid.) | 8 | 0.2 | 13 | 0.16 | 1.44 | 18.72 | 7.387 | [6 empty] | 7.387
41 | GF | B43 | 1 | 2.476 | 200 | 0.6 | [9 empty] | 14.205
| GF | Stirrups (Mid.) | 8 | 0.1 | 25 | 0.16 | 1.44 | 36 | 14.205 | [6 empty] | 14.205
42 | GF | B45 | 1 | 2.693 | 200 | 0.75 | [9 empty] | 82.6058
| GF | Top bars | 20 |  | 2 | 2 | 4.693 | 9.386 |  |  |  |  | 23.148 |  |  | 23.148
| GF | Top bars - Extra | 16 |  | 2 | 1.6 | 4.293 | 8.586 |  |  |  | 13.552 |  |  |  | 13.552
| GF | Stirrups (Mid.) | 12 | 0.1 | 27 | 0.24 | 1.82 | 49.14 |  |  | 43.627 |  |  |  |  | 43.627
| GF | Spacer bars | 25 |  | 6 | -2.553 | 0.14 | 0.84 | [5 empty] | 3.237 |  | 3.237
43 | GF | B46 | 1 | 2.908 | 400 | 0.75 | [9 empty] | 102.8312
| GF | Top bars | 16 |  | 4 | 1.6 | 4.508 | 18.032 |  |  |  | 28.461 |  |  |  | 28.461
| GF | Top bars - Extra | 12 |  | 4 | 1.2 | 4.108 | 16.432 |  |  | 14.589 |  |  |  |  | 14.589
| GF | Top bars - Extra | 12 |  | 4 | 1.2 | 4.108 | 16.432 |  |  | 14.589 |  |  |  |  | 14.589
| GF | Stirrups (Mid.) | 10 | 0.1 | 30 | 0.2 | 2.18 | 65.4 |  | 40.322 | [5 empty] | 40.322
| GF | Spacer bars | 25 |  | 2 | -2.568 | 0.34 | 0.68 | [5 empty] | 2.62 |  | 2.62
| GF | Spacer bars | 25 |  | 2 | -2.568 | 0.34 | 0.68 | [5 empty] | 2.62 |  | 2.62
44 | GF | B47 | 1 | 3.59 | 400 | 0.75 | [9 empty] | 100.337
| GF | Top bars | 16 |  | 4 | 1.6 | 5.19 | 20.759 |  |  |  | 32.765 |  |  |  | 32.765
| GF | Top bars - Extra | 12 |  | 4 | 1.2 | 4.79 | 19.159 |  |  | 17.01 |  |  |  |  | 17.01
| GF | Stirrups (Mid.) | 10 | 0.1 | 36 | 0.2 | 2.18 | 78.48 |  | 48.386 | [5 empty] | 48.386
| GF | Spacer bars | 25 |  | 2 | -3.25 | 0.34 | 0.68 | [5 empty] | 2.62 |  | 2.62
45 | GF | B48 | 1 | 8.821 | 750 | 0.75 | [9 empty] | 1321.7748
| GF | Top bars | 25 |  | 6 | 2.5 | 11.321 | 67.928 | [5 empty] | 261.753 |  | 261.753
| GF | Top bars - Extra | 20 |  | 6 | 2 | 10.821 | 64.928 |  |  |  |  | 160.123 |  |  | 160.123
| GF | Top bars - Extra | 20 |  | 6 | 2 | 10.821 | 64.928 |  |  |  |  | 160.123 |  |  | 160.123
| GF | Top bars - Extra | 20 |  | 4 | 2 | 10.821 | 43.286 |  |  |  |  | 106.749 |  |  | 106.749
| GF | Top bars - Extra | 20 |  | 4 | 2 | 10.821 | 43.286 |  |  |  |  | 106.749 |  |  | 106.749
| GF | Top bars - Extra | 16 |  | 6 | 1.6 | 10.421 | 62.528 |  |  |  | 98.691 |  |  |  | 98.691
| GF | Top bars - Extra | 16 |  | 6 | 1.6 | 10.421 | 62.528 |  |  |  | 98.691 |  |  |  | 98.691
| GF | Bottom bars | 20 |  | 3 | 2 | 10.821 | 32.464 |  |  |  |  | 80.062 |  |  | 80.062
| GF | Stirrups (Mid.) | 12 | 0.1 | 89 | 0.24 | 2.92 | 259.88 |  |  | 230.725 |  |  |  |  | 230.725
| GF | Spacer bars | 25 |  | 4 | -8.131 | 0.69 | 2.76 | [5 empty] | 10.635 |  | 10.635
| GF | Spacer bars | 25 |  | 4 | -8.131 | 0.69 | 2.76 | [5 empty] | 10.635 |  | 10.635
46 | GF | B48A | 1 | 1.773 | 200 | 1.25 | [9 empty] | 63.5433
| GF | Top bars | 20 |  | 2 | 2 | 3.773 | 7.547 |  |  |  |  | 18.611 |  |  | 18.611
| GF | Stirrups (Mid.) | 12 | 0.15 | 12 | 0.24 | 2.82 | 33.84 |  |  | 30.044 |  |  |  |  | 30.044
| GF | Stirrups (Mid.) | 10 | 0.2 | 9 | 0.2 | 2.78 | 25.02 |  | 15.426 | [5 empty] | 15.426
47 | GF | B49 | 1 | 7.405 | 600 | 0.75 | [9 empty] | 874.6732
| GF | Top bars | 25 |  | 6 | 2.5 | 9.905 | 59.432 | [5 empty] | 229.012 |  | 229.012
| GF | Top bars - Extra | 20 |  | 6 | 2 | 9.405 | 56.432 |  |  |  |  | 139.169 |  |  | 139.169
| GF | Top bars - Extra | 20 |  | 6 | 2 | 9.405 | 56.432 |  |  |  |  | 139.169 |  |  | 139.169
| GF | Top bars - Extra | 16 |  | 4 | 1.6 | 9.005 | 36.021 |  |  |  | 56.854 |  |  |  | 56.854
| GF | Top bars - Extra | 16 |  | 4 | 1.6 | 9.005 | 36.021 |  |  |  | 56.854 |  |  |  | 56.854
| GF | Bottom bars | 16 |  | 4 | 1.6 | 9.005 | 36.021 |  |  |  | 56.854 |  |  |  | 56.854
| GF | Stirrups (Mid.) | 12 | 0.1 | 75 | 0.24 | 2.62 | 196.5 |  |  | 174.455 |  |  |  |  | 174.455
| GF | Spacer bars | 25 |  | 3 | -6.865 | 0.54 | 1.62 | [5 empty] | 6.242 |  | 6.242
| GF | Spacer bars | 25 |  | 6 | -6.865 | 0.54 | 3.24 | [5 empty] | 12.485 |  | 12.485
| GF | Spacer bars | 25 |  | 3 | -6.865 | 0.54 | 1.62 | [5 empty] | 6.242 |  | 6.242
48 | GF | B50 | 1 | 6.582 | 600 | 0.75 | [9 empty] | 334.114
| GF | Top bars | 16 |  | 6 | 1.6 | 8.182 | 49.093 |  |  |  | 77.485 |  |  |  | 77.485
| GF | Top bars - Extra | 16 |  | 4 | 1.6 | 8.182 | 32.728 |  |  |  | 51.656 |  |  |  | 51.656
| GF | Top bars - Extra | 16 |  | 4 | 1.6 | 8.182 | 32.728 |  |  |  | 51.656 |  |  |  | 51.656
| GF | Bottom bars | 16 |  | 3 | 1.6 | 8.182 | 24.546 |  |  |  | 38.742 |  |  |  | 38.742
| GF | Stirrups (Mid.) | 10 | 0.1 | 66 | 0.2 | 2.58 | 170.28 |  | 104.984 | [5 empty] | 104.984
| GF | Spacer bars | 25 |  | 5 | -6.042 | 0.54 | 2.7 | [5 empty] | 10.404 |  | 10.404
49 | GF | B51 | 1 | 4.007 | 300 | 0.75 | [9 empty] | 219.7982
| GF | Top bars | 20 |  | 3 | 2 | 6.007 | 18.02 |  |  |  |  | 44.44 |  |  | 44.44
| GF | Top bars - Extra | 16 |  | 2 | 1.6 | 5.607 | 11.213 |  |  |  | 17.698 |  |  |  | 17.698
| GF | Top bars - Extra | 16 |  | 2 | 1.6 | 5.607 | 11.213 |  |  |  | 17.698 |  |  |  | 17.698
| GF | Top bars - Extra | 12 |  | 1 | 1.2 | 5.207 | 5.207 |  |  | 4.623 |  |  |  |  | 4.623
| GF | Top bars - Extra | 12 |  | 1 | 1.2 | 5.207 | 5.207 |  |  | 4.623 |  |  |  |  | 4.623
| GF | Top bars - Extra | 16 |  | 3 | 1.6 | 5.607 | 16.82 |  |  |  | 26.548 |  |  |  | 26.548
| GF | Top bars - Extra | 16 |  | 3 | 1.6 | 5.607 | 16.82 |  |  |  | 26.548 |  |  |  | 26.548
| GF | Stirrups (Mid.) | 12 | 0.1 | 41 | 0.24 | 2.02 | 82.82 |  |  | 73.529 |  |  |  |  | 73.529
| GF | Spacer bars | 25 |  | 3 | -3.767 | 0.24 | 0.72 | [5 empty] | 2.774 |  | 2.774
| GF | Spacer bars | 25 |  | 3 | -3.767 | 0.24 | 0.72 | [5 empty] | 2.774 |  | 2.774
50 | GF | B52 | 1 | 2.842 | 300 | 0.75 | [9 empty] | 43.2329
| GF | Top bars | 16 |  | 3 | 1.6 | 4.442 | 13.326 |  |  |  | 21.034 |  |  |  | 21.034
| GF | Stirrups (Mid.) | 8 | 0.1 | 29 | 0.16 | 1.94 | 56.26 | 22.199 | [6 empty] | 22.199
51 | GF | B53 | 1 | 6.688 | 600 | 0.75 | [9 empty] | 321.1247
| GF | Top bars | 20 |  | 5 | 2 | 8.688 | 43.438 |  |  |  |  | 107.124 |  |  | 107.124
| GF | Top bars - Extra | 16 |  | 5 | 1.6 | 8.288 | 41.438 |  |  |  | 65.403 |  |  |  | 65.403
| GF | Bottom bars | 20 |  | 2 | 2 | 8.688 | 17.375 |  |  |  |  | 42.85 |  |  | 42.85
| GF | Stirrups (Mid.) | 10 | 0.1 | 67 | 0.2 | 2.58 | 172.86 |  | 106.575 | [5 empty] | 106.575
52 | GF | B54 | 1 | 6.036 | 600 | 0.75 | [9 empty] | 470.0825
| GF | Top bars | 20 |  | 5 | 2 | 8.036 | 40.182 |  |  |  |  | 99.094 |  |  | 99.094
| GF | Top bars - Extra | 16 |  | 5 | 1.6 | 7.636 | 38.182 |  |  |  | 60.263 |  |  |  | 60.263
| GF | Top bars - Extra | 16 |  | 5 | 1.6 | 7.636 | 38.182 |  |  |  | 60.263 |  |  |  | 60.263
| GF | Top bars - Extra | 16 |  | 2 | 1.6 | 7.636 | 15.273 |  |  |  | 24.105 |  |  |  | 24.105
| GF | Top bars - Extra | 16 |  | 2 | 1.6 | 7.636 | 15.273 |  |  |  | 24.105 |  |  |  | 24.105
| GF | Bottom bars | 20 |  | 2 | 2 | 8.036 | 16.073 |  |  |  |  | 39.638 |  |  | 39.638
| GF | Stirrups (Mid.) | 12 | 0.1 | 61 | 0.24 | 2.62 | 159.82 |  |  | 141.89 |  |  |  |  | 141.89
| GF | Spacer bars | 25 |  | 3 | -5.496 | 0.54 | 1.62 | [5 empty] | 6.242 |  | 6.242
| GF | Spacer bars | 25 |  | 5 | -5.496 | 0.54 | 2.7 | [5 empty] | 10.404 |  | 10.404
| GF | Spacer bars | 25 |  | 3 | -5.496 | 0.54 | 1.62 | [5 empty] | 6.242 |  | 6.242
53 | GF | B55 | 1 | 4.014 | 300 | 0.75 | [9 empty] | 144.8973
| GF | Top bars | 16 |  | 3 | 1.6 | 5.614 | 16.843 |  |  |  | 26.583 |  |  |  | 26.583
| GF | Top bars - Extra | 16 |  | 2 | 1.6 | 5.614 | 11.228 |  |  |  | 17.722 |  |  |  | 17.722
| GF | Top bars - Extra | 16 |  | 2 | 1.6 | 5.614 | 11.228 |  |  |  | 17.722 |  |  |  | 17.722
| GF | Top bars - Extra | 12 |  | 1 | 1.2 | 5.214 | 5.214 |  |  | 4.629 |  |  |  |  | 4.629
| GF | Top bars - Extra | 12 |  | 1 | 1.2 | 5.214 | 5.214 |  |  | 4.629 |  |  |  |  | 4.629
| GF | Top bars - Extra | 12 |  | 2 | 1.2 | 5.214 | 10.428 |  |  | 9.259 |  |  |  |  | 9.259
| GF | Top bars - Extra | 12 |  | 2 | 1.2 | 5.214 | 10.428 |  |  | 9.259 |  |  |  |  | 9.259
| GF | Stirrups (Mid.) | 10 | 0.1 | 41 | 0.2 | 1.98 | 81.18 |  | 50.051 | [5 empty] | 50.051
| GF | Spacer bars | 25 |  | 3 | -3.774 | 0.24 | 0.72 | [5 empty] | 2.774 |  | 2.774
| GF | Spacer bars | 25 |  | 3 | -3.774 | 0.24 | 0.72 | [5 empty] | 2.774 |  | 2.774
54 | GF | B56 | 1 | 1.714 | 300 | 0.75 | [9 empty] | 57.5579
| GF | Top bars | 16 |  | 3 | 1.6 | 3.314 | 9.943 |  |  |  | 15.694 |  |  |  | 15.694
| GF | Top bars - Extra | 16 |  | 2 | 1.6 | 3.314 | 6.629 |  |  |  | 10.463 |  |  |  | 10.463
| GF | Top bars - Extra | 16 |  | 2 | 1.6 | 3.314 | 6.629 |  |  |  | 10.463 |  |  |  | 10.463
| GF | Top bars - Extra | 12 |  | 1 | 1.2 | 2.914 | 2.914 |  |  | 2.587 |  |  |  |  | 2.587
| GF | Top bars - Extra | 12 |  | 1 | 1.2 | 2.914 | 2.914 |  |  | 2.587 |  |  |  |  | 2.587
| GF | Top bars - Extra | 12 |  | 2 | 1.2 | 2.914 | 5.829 |  |  | 5.175 |  |  |  |  | 5.175
| GF | Stirrups (Mid.) | 8 | 0.2 | 9 | 0.16 | 1.94 | 17.46 | 6.889 | [6 empty] | 6.889
| GF | Spacer bars | 25 |  | 2 | -1.474 | 0.24 | 0.48 | [5 empty] | 1.85 |  | 1.85
| GF | Spacer bars | 25 |  | 2 | -1.474 | 0.24 | 0.48 | [5 empty] | 1.85 |  | 1.85
55 | GF | B57 | 1 | 2.891 | 300 | 0.75 | [9 empty] | 50.5565
| GF | Top bars | 16 |  | 3 | 1.6 | 4.491 | 13.473 |  |  |  | 21.265 |  |  |  | 21.265
| GF | Top bars - Extra | 16 |  | 2 | 1.6 | 4.491 | 8.982 |  |  |  | 14.177 |  |  |  | 14.177
| GF | Top bars - Extra | 12 |  | 1 | 1.2 | 4.091 | 4.091 |  |  | 3.632 |  |  |  |  | 3.632
| GF | Stirrups (Mid.) | 8 | 0.2 | 15 | 0.16 | 1.94 | 29.1 | 11.482 | [6 empty] | 11.482
56 | GF | B58 | 1 | 2.084 | 200 | 0.4 | [9 empty] | 22.4098
| GF | Top bars | 16 |  | 2 | 1.6 | 3.684 | 7.369 |  |  |  | 11.63 |  |  |  | 11.63
| GF | Bottom bars | 10 |  | 2 | 1 | 3.084 | 6.169 |  | 3.803 | [5 empty] | 3.803
| GF | Stirrups (Mid.) | 8 | 0.125 | 17 | 0.16 | 1.04 | 17.68 | 6.976 | [6 empty] | 6.976
57 | GF | B59 | 1 | 6.59 | 200 | 0.75 | [9 empty] | 139.8427
| GF | Top bars | 20 |  | 2 | 2 | 8.591 | 17.181 |  |  |  |  | 42.371 |  |  | 42.371
| GF | Top bars - Extra | 16 |  | 2 | 1.6 | 8.191 | 16.381 |  |  |  | 25.855 |  |  |  | 25.855
| GF | Stirrups (Mid.) | 10 | 0.1 | 66 | 0.2 | 1.78 | 117.48 |  | 72.431 | [5 empty] | 72.431
58 | GF | B6 | 1 | 7.858 | 600 | 0.75 | [9 empty] | 1051.8851
| GF | Top bars | 25 |  | 5 | 2.5 | 10.358 | 51.792 | [5 empty] | 199.572 |  | 199.572
| GF | Top bars - Extra | 20 |  | 3 | 2 | 9.858 | 29.575 |  |  |  |  | 72.936 |  |  | 72.936
| GF | Top bars - Extra | 20 |  | 3 | 2 | 9.858 | 29.575 |  |  |  |  | 72.936 |  |  | 72.936
| GF | Top bars - Extra | 16 |  | 2 | 1.6 | 9.458 | 18.917 |  |  |  | 29.857 |  |  |  | 29.857
| GF | Top bars - Extra | 16 |  | 2 | 1.6 | 9.458 | 18.917 |  |  |  | 29.857 |  |  |  | 29.857
| GF | Top bars - Extra | 16 |  | 5 | 1.6 | 9.458 | 47.292 |  |  |  | 74.642 |  |  |  | 74.642
| GF | Top bars - Extra | 16 |  | 5 | 1.6 | 9.458 | 47.292 |  |  |  | 74.642 |  |  |  | 74.642
| GF | Top bars - Extra | 20 |  | 5 | 2 | 9.858 | 49.292 |  |  |  |  | 121.561 |  |  | 121.561
| GF | Top bars - Extra | 20 |  | 5 | 2 | 9.858 | 49.292 |  |  |  |  | 121.561 |  |  | 121.561
| GF | Bottom bars | 16 |  | 5 | 1.6 | 9.458 | 47.292 |  |  |  | 74.642 |  |  |  | 74.642
| GF | Stirrups (Mid.) | 12 | 0.125 | 63 | 0.24 | 2.62 | 165.06 |  |  | 146.543 |  |  |  |  | 146.543
| GF | Spacer bars | 25 |  | 3 | -7.318 | 0.54 | 1.62 | [5 empty] | 6.242 |  | 6.242
| GF | Spacer bars | 25 |  | 5 | -7.318 | 0.54 | 2.7 | [5 empty] | 10.404 |  | 10.404
| GF | Spacer bars | 25 |  | 6 | -7.318 | 0.54 | 3.24 | [5 empty] | 12.485 |  | 12.485
| GF | Spacer bars | 25 |  | 3 | -7.318 | 0.54 | 1.62 | [5 empty] | 6.242 |  | 6.242
59 | GF | B60 | 1 | 5.92 | 200 | 0.75 | [9 empty] | 127.9076
| GF | Top bars | 20 |  | 2 | 2 | 7.92 | 15.84 |  |  |  |  | 39.063 |  |  | 39.063
| GF | Top bars - Extra | 16 |  | 2 | 1.6 | 7.52 | 15.04 |  |  |  | 23.738 |  |  |  | 23.738
| GF | Stirrups (Mid.) | 10 | 0.1 | 60 | 0.2 | 1.78 | 106.8 |  | 65.846 | [5 empty] | 65.846
60 | GF | B61 | 1 | 1.822 | 200 | 0.75 | [9 empty] | 47.5302
| GF | Top bars | 20 |  | 2 | 2 | 3.822 | 7.644 |  |  |  |  | 18.85 |  |  | 18.85
| GF | Top bars - Extra | 12 |  | 2 | 1.2 | 3.022 | 6.044 |  |  | 5.366 |  |  |  |  | 5.366
| GF | Stirrups (Mid.) | 10 | 0.1 | 19 | 0.2 | 1.78 | 33.82 |  | 20.851 | [5 empty] | 20.851
| GF | Spacer bars | 25 |  | 5 | -1.682 | 0.14 | 0.7 | [5 empty] | 2.697 |  | 2.697
61 | GF | B63 | 1 | 1.564 | 200 | 0.6 | [9 empty] | 26.6714
| GF | Top bars | 20 |  | 2 | 2 | 3.564 | 7.129 |  |  |  |  | 17.58 |  |  | 17.58
| GF | Stirrups (Mid.) | 8 | 0.1 | 16 | 0.16 | 1.44 | 23.04 | 9.091 | [6 empty] | 9.091
62 | GF | B7 | 1 | 4.858 | 300 | 0.75 | [9 empty] | 96.9573
| GF | Top bars | 16 |  | 3 | 1.6 | 6.458 | 19.375 |  |  |  | 30.58 |  |  |  | 30.58
| GF | Top bars - Extra | 16 |  | 2 | 1.6 | 6.458 | 12.917 |  |  |  | 20.387 |  |  |  | 20.387
| GF | Top bars - Extra | 12 |  | 1 | 1.2 | 6.058 | 6.058 |  |  | 5.379 |  |  |  |  | 5.379
| GF | Top bars - Extra | 12 |  | 2 | 1.2 | 6.058 | 12.117 |  |  | 10.757 |  |  |  |  | 10.757
| GF | Stirrups (Mid.) | 8 | 0.125 | 39 | 0.16 | 1.94 | 75.66 | 29.854 | [6 empty] | 29.854
63 | GF | B8 | 1 | 2.014 | 300 | 0.75 | [9 empty] | 43.3616
| GF | Top bars | 16 |  | 3 | 1.6 | 3.614 | 10.842 |  |  |  | 17.112 |  |  |  | 17.112
| GF | Top bars - Extra | 12 |  | 2 | 1.2 | 3.214 | 6.428 |  |  | 5.707 |  |  |  |  | 5.707
| GF | Stirrups (Mid.) | 10 | 0.125 | 17 | 0.2 | 1.98 | 33.66 |  | 20.753 | [5 empty] | 20.753
64 | GF | B9 | 1 | 4.858 | 300 | 0.75 | [9 empty] | 96.9573
| GF | Top bars | 16 |  | 3 | 1.6 | 6.458 | 19.375 |  |  |  | 30.58 |  |  |  | 30.58
| GF | Top bars - Extra | 16 |  | 2 | 1.6 | 6.458 | 12.917 |  |  |  | 20.387 |  |  |  | 20.387
| GF | Top bars - Extra | 12 |  | 1 | 1.2 | 6.058 | 6.058 |  |  | 5.379 |  |  |  |  | 5.379
| GF | Top bars - Extra | 12 |  | 2 | 1.2 | 6.058 | 12.117 |  |  | 10.757 |  |  |  |  | 10.757
| GF | Stirrups (Mid.) | 8 | 0.125 | 39 | 0.16 | 1.94 | 75.66 | 29.854 | [6 empty] | 29.854
65 | GF | BR1 | 1 | 1.564 | 150 | 0.6 | [9 empty] | 21.1926
| GF | Top bars | 16 |  | 2 | 1.6 | 3.164 | 6.329 |  |  |  | 9.989 |  |  |  | 9.989
| GF | Top bars - Extra | 12 |  | 2 | 1.2 | 2.764 | 5.529 |  |  | 4.908 |  |  |  |  | 4.908
| GF | Top bars - Extra | 12 |  | 2 | 1.2 | 2.764 | 5.529 |  |  | 4.908 |  |  |  |  | 4.908
| GF | Spacer bars | 25 |  | 2 | -1.474 | 0.09 | 0.18 | [5 empty] | 0.694 |  | 0.694
| GF | Spacer bars | 25 |  | 2 | -1.474 | 0.09 | 0.18 | [5 empty] | 0.694 |  | 0.694
DIAMETER TOTALS
Diameter (mm) | Total Weight (kg)
Y8 | 437.837
Y10 | 907.958
Y12 | 2290.712
Y16 | 3433.117
Y20 | 2946.225
Y25 | 1299.172
Y32 | 0
TOTAL | 11315.021

## Steel Summary
STEEL WEIGHT SUMMARY — PER BEAM
Beam ID | Y8 (kg) | Y10 (kg) | Y12 (kg) | Y16 (kg) | Y20 (kg) | Y25 (kg) | Y32 (kg) | Total (kg)
B1 | 14.418 | 0 | 0 | 54.531 | 30.375 | 7.013 | 0 | 106.337
B10 | 0 | 28.41 | 0 | 67.183 | 57.419 | 8.323 | 0 | 161.336
B11 | 0 | 0 | 180.954 | 149.284 | 243.121 | 224.542 | 0 | 797.901
B12 | 0 | 0 | 185.068 | 119.427 | 97.249 | 7.861 | 0 | 409.605
B13 | 0 | 51.937 | 42.33 | 80.304 | 0 | 7.861 | 0 | 182.433
B14 | 7.552 | 0 | 5.342 | 10.759 | 0 | 0 | 0 | 23.653
B14A | 15.103 | 0 | 5.342 | 10.759 | 0 | 0 | 0 | 31.204
B15 | 34.092 | 0 | 116.97 | 47.719 | 58.88 | 13.872 | 0 | 271.533
B16 | 6.179 | 0 | 5.15 | 0 | 0 | 0 | 0 | 11.329
B17 | 6.156 | 0 | 5.373 | 0 | 0 | 0 | 0 | 11.528
B18 | 16.044 | 0 | 0 | 21.628 | 0 | 0 | 0 | 37.671
B19 | 21.295 | 0 | 0 | 68.039 | 0 | 10.481 | 0 | 99.816
B2 | 19.137 | 0 | 10.757 | 71.354 | 0 | 5.549 | 0 | 106.797
B20 | 0 | 0 | 152.899 | 118.772 | 193.472 | 95.15 | 0 | 560.294
B20A | 0 | 18.239 | 0 | 21.603 | 0 | 2.158 | 0 | 42
B21 | 0 | 0 | 135.143 | 210.831 | 96.439 | 22.889 | 0 | 465.302
B22 | 0 | 0 | 183.245 | 271.78 | 122.893 | 22.889 | 0 | 600.807
B23 | 0 | 124.689 | 0 | 148.369 | 120.846 | 10.404 | 0 | 404.307
B25 | 0 | 72.702 | 0 | 52.071 | 42.654 | 2.697 | 0 | 170.124
B26 | 15.105 | 0 | 0 | 33.992 | 28.529 | 2.158 | 0 | 79.783
B27 | 22.657 | 0 | 15.835 | 15.339 | 0 | 2.158 | 0 | 55.989
B28 | 12.358 | 0 | 0 | 15.842 | 0 | 0 | 0 | 28.201
B29 | 12.358 | 0 | 0 | 15.842 | 0 | 0 | 0 | 28.201
B29A | 5.493 | 0 | 0 | 9.947 | 0 | 0 | 0 | 15.439
B3 | 0 | 59.212 | 10.757 | 40.774 | 50.741 | 5.549 | 0 | 167.033
B30 | 13.732 | 0 | 14.525 | 14.173 | 0 | 2.158 | 0 | 44.588
B31 | 8.925 | 0 | 11.175 | 11.196 | 0 | 1.618 | 0 | 32.914
B31A | 13.045 | 0 | 7.105 | 13.895 | 0 | 0 | 0 | 34.045
B32 | 0 | 0 | 72.331 | 17.474 | 0 | 0 | 0 | 89.805
B33 | 0 | 0 | 64.793 | 35.491 | 29.7 | 2.158 | 0 | 132.142
B34 | 0 | 0 | 0 | 0 | 0 | 0 | 0 | 0
B35 | 0 | 0 | 0 | 0 | 0 | 0 | 0 | 0
B35A | 0 | 0 | 0 | 0 | 0 | 0 | 0 | 0
B36 | 0 | 0 | 2.131 | 0 | 0 | 0 | 0 | 2.131
B38 | 0 | 0 | 2.131 | 0 | 0 | 0 | 0 | 2.131
B39 | 9.659 | 0 | 14.211 | 13.894 | 0 | 2.158 | 0 | 39.922
B39A | 23.296 | 0 | 13.301 | 13.086 | 0 | 2.158 | 0 | 51.84
B40 | 14.773 | 0 | 17.792 | 17.078 | 0 | 2.158 | 0 | 51.802
B41 | 8.523 | 0 | 0 | 13.894 | 0 | 0 | 0 | 22.417
B42 | 7.387 | 0 | 6.527 | 12.867 | 0 | 0 | 0 | 26.781
B43 | 14.205 | 0 | 0 | 0 | 0 | 0 | 0 | 14.205
B45 | 0 | 0 | 42.668 | 13.552 | 23.148 | 3.237 | 0 | 82.606
B46 | 0 | 39.952 | 29.178 | 28.461 | 0 | 5.241 | 0 | 102.831
B47 | 0 | 47.942 | 17.01 | 32.765 | 0 | 2.62 | 0 | 100.337
B48 | 0 | 0 | 227.565 | 197.382 | 613.806 | 283.023 | 0 | 1321.775
B48A | 0 | 15.315 | 29.617 | 0 | 18.611 | 0 | 0 | 63.543
B49 | 0 | 0 | 171.792 | 170.561 | 278.339 | 253.982 | 0 | 874.673
B50 | 0 | 104.17 | 0 | 219.54 | 0 | 10.404 | 0 | 334.114
B51 | 0 | 0 | 81.318 | 88.492 | 44.44 | 5.549 | 0 | 219.798
B52 | 22.199 | 0 | 0 | 21.034 | 0 | 0 | 0 | 43.233
B53 | 0 | 105.749 | 0 | 65.403 | 149.974 | 0 | 0 | 321.125
B54 | 0 | 0 | 139.724 | 168.738 | 138.732 | 22.889 | 0 | 470.082
B55 | 0 | 49.545 | 27.776 | 62.028 | 0 | 5.549 | 0 | 144.897
B56 | 6.889 | 0 | 10.35 | 36.619 | 0 | 3.699 | 0 | 57.558
B57 | 11.482 | 0 | 3.632 | 35.442 | 0 | 0 | 0 | 50.557
B58 | 6.976 | 3.803 | 0 | 11.63 | 0 | 0 | 0 | 22.41
B59 | 0 | 71.617 | 0 | 25.855 | 42.371 | 0 | 0 | 139.843
B6 | 0 | 0 | 144.305 | 283.64 | 388.994 | 234.946 | 0 | 1051.885
B60 | 0 | 65.106 | 0 | 23.738 | 39.063 | 0 | 0 | 127.908
B61 | 0 | 20.617 | 5.366 | 0 | 18.85 | 2.697 | 0 | 47.53
B63 | 9.091 | 0 | 0 | 0 | 17.58 | 0 | 0 | 26.671
B7 | 29.854 | 0 | 16.136 | 50.967 | 0 | 0 | 0 | 96.957
B8 | 0 | 20.543 | 5.707 | 17.112 | 0 | 0 | 0 | 43.362
B9 | 29.854 | 0 | 16.136 | 50.967 | 0 | 0 | 0 | 96.957
BR1 | 0 | 0 | 9.817 | 9.989 | 0 | 1.387 | 0 | 21.193
PROJECT TOTAL | 437.841 | 899.548 | 2259.282 | 3433.111 | 2946.224 | 1299.185 | 0 | 11275.191

## Diameter Summary
STEEL SUMMARY — PER DIAMETER
Diameter (mm) | Total Bars | Total Length (mm) | Total Weight (kg) | Weight Fraction (%)
Y8 | 33 | 1109626.1 | 437.841 | 3.88
Y10 | 18 | 1459032.3 | 899.548 | 7.98
Y12 | 68 | 2544769.4 | 2259.282 | 20.04
Y16 | 103 | 2175145.8 | 3433.111 | 30.45
Y20 | 38 | 1194665.3 | 2946.224 | 26.13
Y25 | 77 | 337156.3 | 1299.185 | 11.52
TOTAL | 337 |  | 11275.191 | 100

## Project Totals
FINAL ESTIMATION OUTPUT — PROJECT TOTALS
Item | Value | Unit
Total Beams | 65 | beams
Total Bars | 337 | bars
Total Steel Weight | 11275.191 | kg
Steel Density | 7850 | kg/m³
Development Length | GN table (Fe550, ~50d)
Cover | 30 | mm
Y8 — Weight | 437.841 | kg
Y10 — Weight | 899.548 | kg
Y12 — Weight | 2259.282 | kg
Y16 — Weight | 3433.111 | kg
Y20 — Weight | 2946.224 | kg
Y25 — Weight | 1299.185 | kg